## ЛСР 13 граф
СОГЛАСОВАНО: | [8 empty] | УТВЕРЖДАЮ:
________________ | [8 empty] | ________________
" _____ " ________________ 2017 г. | [8 empty] | "______ " _______________2017 г.
(наименование стройки)
ЛОКАЛЬНЫЙ СМЕТНЫЙ РАСЧЕТ № ЛС-3018
(локальная смета)
| на | ЛС-3018 коридор
(наименование работ и затрат, наименование объекта)
Основание:
|  | Сметная стоимость строительных работ _______________________________________________________________________________________________ |  | ___________________________195,893 |  | тыс. руб.
|  | Средства на оплату труда _______________________________________________________________________________________________ |  | ___________________________50,180 |  | тыс. руб.
|  | Сметная трудоемкость _______________________________________________________________________________________________ |  | _______________________________________________________________________________________________336,69 |  | чел.час
Составлен(а) в текущих (прогнозных) ценах по состоянию на ______________
№ пп | Обоснование | Наименование | Ед. изм. | Кол. | Стоимость единицы, руб. |  |  |  | Общая стоимость, руб.
[5 empty] | Всего | В том числе |  |  | Всего | В том числе
[6 empty] | Осн.З/п | Эк.Маш. | З/пМех |  | Осн.З/п | Эк.Маш. | З/пМех
1 | 2 | 3 | 4 | 5 | 6 | 7 | 8 | 9 | 10 | 11 | 12 | 13
Раздел 1. Новый Раздел
1 | ТЕРр57-2-4 Приказ Минстроя России от 21.09.15 №675/пр | Разборка покрытий полов: цементных ИНДЕКС К ПОЗИЦИИ: ТЕРр57-2-4 ОЗП=15,82; ЭМ=6,88; ЗПМ=15,82 | 100 м2 покрытия | 0.267 | 26288.28 | 15005.91 | 11282.37 | 3438.48 | 7019 | 4007 | 3012 | 918
2 | ТЕР11-01-011-01 Приказ Минстроя России от 21.09.15 №675/пр | Устройство стяжек: цементных толщиной 20 мм (п.8.7.1 При ремонтно-строительных работах и работах по реконструкции объектов капитального строительства (аналогичных технологическим процессам в новом строительстве, в том числе по возведению новых конструктивных элементов) ОЗП=1,15; ЭМ=1,25; ЗПМ=1,25; ТЗ=1,15; ТЗМ=1,25) ИНДЕКС К ПОЗИЦИИ: ТЕР11-01-011-01 ОЗП=15,82; ЭМ=8,09; ЗПМ=15,82; МАТ=5,68 | 100 м2 стяжки | 0.267 | 12703.75 | 5707.33 | 450.11 | 339.14 | 3392 | 1524 | 120 | 91
3 | ТЕР11-01-011-02 Приказ Минстроя России от 21.09.15 №675/пр | Устройство стяжек: на каждые 5 мм изменения толщины стяжки добавлять или исключать к расценке 11-01-011-01 (До толщины 50 мм ПЗ=6 (ОЗП=6; ЭМ=6 к расх.; ЗПМ=6; МАТ=6 к расх.; ТЗ=6; ТЗМ=6); п.8.7.1 При ремонтно-строительных работах и работах по реконструкции объектов капитального строительства (аналогичных технологическим процессам в новом строительстве, в том числе по возведению новых конструктивных элементов) ОЗП=1,15; ЭМ=1,25; ЗПМ=1,25; ТЗ=1,15; ТЗМ=1,25) ИНДЕКС К ПОЗИЦИИ: ТЕР11-01-011-02 ОЗП=15,82; ЭМ=7,83; ЗПМ=15,82; МАТ=5,72 | 100 м2 стяжки | 0.267 | 10683.35 | 433.36 | 457.47 | 336.97 | 2852 | 116 | 122 | 90
4 | ТЕР11-01-027-06 Приказ Минстроя России от 21.09.15 №675/пр | Устройство покрытий на растворе из сухой смеси с приготовлением раствора в построечных условиях из плиток: гладких неглазурованных керамических для полов одноцветных (п.8.7.1 При ремонтно-строительных работах и работах по реконструкции объектов капитального строительства (аналогичных технологическим процессам в новом строительстве, в том числе по возведению новых конструктивных элементов) ОЗП=1,15; ЭМ=1,25; ЗПМ=1,25; ТЗ=1,15; ТЗМ=1,25) ИНДЕКС К ПОЗИЦИИ: ТЕР11-01-027-06 ОЗП=15,82; ЭМ=8,47; ЗПМ=15,82; МАТ=4,33 | 100 м2 покрытия | 0.267 | 54734.46 | 19045.89 | 1651.65 | 995.47 | 14614 | 5085 | 441 | 266
5 | ТЕРр62-41-1 Приказ Минстроя России от 21.09.15 №675/пр | Очистка вручную поверхности фасадов от перхлорвиниловых и масляных красок: с земли и лесов ИНДЕКС К ПОЗИЦИИ: ТЕРр62-41-1 ОЗП=15,82; ЗПМ=15,82 | 100 м2 расчищенной поверхности | 1.227 | 2566.64 | 2566.64 |  |  | 3149 | 3149
6 | ТЕРр61-1-9 Приказ Минстроя России от 21.09.15 №675/пр | Сплошное выравнивание штукатурки внутри здания (однослойная штукатурка) сухой растворной смесью (типа «Ветонит») толщиной до 10 мм для последующей окраски или оклейки обоями: стен ИНДЕКС К ПОЗИЦИИ: ТЕРр61-1-9 ОЗП=15,82; ЭМ=10,64; ЗПМ=15,82; МАТ=5,8 | 100 м2 поверхности | 1.227 | 24310.39 | 11394.99 | 386.76 | 327.32 | 29829 | 13982 | 475 | 402
7 | ТЕР15-04-005-03 Приказ Минстроя России от 21.09.15 №675/пр | Окраска поливинилацетатными водоэмульсионными составами улучшенная: по штукатурке стен (п.8.7.1 При ремонтно-строительных работах и работах по реконструкции объектов капитального строительства (аналогичных технологическим процессам в новом строительстве, в том числе по возведению новых конструктивных элементов) ОЗП=1,15; ЭМ=1,25; ЗПМ=1,25; ТЗ=1,15; ТЗМ=1,25) ИНДЕКС К ПОЗИЦИИ: ТЕР15-04-005-03 ОЗП=15,82; ЭМ=8,45; ЗПМ=15,82; МАТ=4,56 | 100 м2 окрашиваемой поверхности | 1,227 122,7/100 | 11925.5 | 7000.85 | 140.16 | 5.34 | 14633 | 8590 | 172 | 7
8 | ТЕР15-01-047-15 Приказ Минстроя России от 21.09.15 №675/пр | Устройство: подвесных потолков типа <Армстронг> по каркасу из оцинкованного профиля (п.8.7.1 При ремонтно-строительных работах и работах по реконструкции объектов капитального строительства (аналогичных технологическим процессам в новом строительстве, в том числе по возведению новых конструктивных элементов) ОЗП=1,15; ЭМ=1,25; ЗПМ=1,25; ТЗ=1,15; ТЗМ=1,25) ИНДЕКС К ПОЗИЦИИ: ТЕР15-01-047-15 ОЗП=15,82; ЭМ=8,34; ЗПМ=15,82; МАТ=4,45 | 100 м2 поверхности облицовки | 0.267 | 45366.09 | 17522.04 | 4385.69 | 202.89 | 12113 | 4678 | 1171 | 54
9 | ТЕР11-01-039-04 Приказ Минстроя России от 21.09.15 №675/пр | Устройство плинтусов: из плиток керамических (п.8.7.1 При ремонтно-строительных работах и работах по реконструкции объектов капитального строительства (аналогичных технологическим процессам в новом строительстве, в том числе по возведению новых конструктивных элементов) ОЗП=1,15; ЭМ=1,25; ЗПМ=1,25; ТЗ=1,15; ТЗМ=1,25) ИНДЕКС К ПОЗИЦИИ: ТЕР11-01-039-04 ОЗП=15,82; ЭМ=8,43; ЗПМ=15,82; МАТ=4,4 | 100 м плинтуса | 0.637 | 14970.76 | 4083.24 | 53.32 |  | 9536 | 2601 | 34
Итого прямые затраты по разделу в текущих ценах | [8 empty] | 97137 | 43732 | 5547 | 1828
Итого прямые затраты по разделу с учетом коэффициентов к итогам (МДС35 пр.1 т.3 п.1. Производство ремонтных работ в существующих зданиях и сооружениях, освобожденных от оборудования и других предметов, мешающих нормальному производству работ ОЗП=1,2; ЭМ=1,2; ЗПМ=1,2; ТЗ=1,2; ТЗМ=1,2 (Поз. 2-4, 9, 7-8)) | [8 empty] | 102068 | 48251 | 5959 | 1929
Накладные расходы | [8 empty] | 39032
Сметная прибыль | [8 empty] | 21656
Итого по разделу 1 Новый Раздел | [8 empty] | 162756
ИТОГИ ПО СМЕТЕ:
Итого прямые затраты по смете в текущих ценах | [8 empty] | 97137 | 43732 | 5547 | 1828
Итого прямые затраты по смете с учетом коэффициентов к итогам (МДС35 пр.1 т.3 п.1. Производство ремонтных работ в существующих зданиях и сооружениях, освобожденных от оборудования и других предметов, мешающих нормальному производству работ ОЗП=1,2; ЭМ=1,2; ЗПМ=1,2; ТЗ=1,2; ТЗМ=1,2 (Поз. 2-4, 9, 7-8)) | [8 empty] | 102068 | 48251 | 5959 | 1929
Накладные расходы | [8 empty] | 39032
Сметная прибыль | [8 empty] | 21656
Итоги по смете:
Полы (ремонтно-строительные) | [8 empty] | 13047
Полы | [8 empty] | 49418
Малярные работы (ремонтно-строительные) | [8 empty] | 6550
Штукатурные работы (ремонтно-строительные) | [8 empty] | 45242
Отделочные работы | [8 empty] | 48499
Итого | [8 empty] | 162756
В том числе:
Материалы | [8 empty] | 47858
Машины и механизмы | [8 empty] | 5959
ФОТ | [8 empty] | 50180
Накладные расходы | [8 empty] | 39032
Сметная прибыль | [8 empty] | 21656
Непредвиденные затраты 2% от 162756 | [8 empty] | 3255
Итого с учетом доп. работ и затрат | [8 empty] | 166011
НДС 18% от 166011 | [8 empty] | 29881.98
ВСЕГО по смете | [8 empty] | 195892.98