## ЛСР 13 граф
СОГЛАСОВАНО: | [8 empty] | УТВЕРЖДАЮ:
________________ | [8 empty] | ________________
" _____ " ________________ 2017 г. | [8 empty] | "______ " _______________2017 г.
(наименование стройки)
ЛОКАЛЬНЫЙ СМЕТНЫЙ РАСЧЕТ №
(локальная смета)
| на | №6 ЛС-3013
(наименование работ и затрат, наименование объекта)
Основание:
|  | Сметная стоимость строительных работ _______________________________________________________________________________________________ |  | ___________________________67,320 |  | тыс. руб.
|  | Средства на оплату труда _______________________________________________________________________________________________ |  | ___________________________15,058 |  | тыс. руб.
|  | Сметная трудоемкость _______________________________________________________________________________________________ |  | _______________________________________________________________________________________________103,07 |  | чел.час
Составлен(а) в текущих (прогнозных) ценах по состоянию на ______________
№ пп | Обоснование | Наименование | Ед. изм. | Кол. | Стоимость единицы, руб. |  |  |  | Общая стоимость, руб.
[5 empty] | Всего | В том числе |  |  | Всего | В том числе
[6 empty] | Осн.З/п | Эк.Маш. | З/пМех |  | Осн.З/п | Эк.Маш. | З/пМех
1 | 2 | 3 | 4 | 5 | 6 | 7 | 8 | 9 | 10 | 11 | 12 | 13
Раздел 1.
1 | ТЕРр57-2-4 Приказ Минстроя России от 21.09.15 №675/пр | Разборка покрытий полов: цементных ИНДЕКС К ПОЗИЦИИ: ТЕРр57-2-4 ОЗП=15,82; ЭМ=6,88; ЗПМ=15,82 | 100 м2 покрытия | 0.116 | 26288.28 | 15005.91 | 11282.37 | 3438.48 | 3049 | 1741 | 1308 | 399
2 | ТЕР11-01-011-01 Приказ Минстроя России от 21.09.15 №675/пр | Устройство стяжек: цементных толщиной 20 мм (п.8.7.1 При ремонтно-строительных работах и работах по реконструкции объектов капитального строительства (аналогичных технологическим процессам в новом строительстве, в том числе по возведению новых конструктивных элементов) ОЗП=1,15; ЭМ=1,25 к расх.; ЗПМ=1,25; ТЗ=1,15; ТЗМ=1,25) ИНДЕКС К ПОЗИЦИИ: ТЕР11-01-011-01 ОЗП=15,82; ЭМ=8,09; ЗПМ=15,82; МАТ=5,68 | 100 м2 стяжки | 0,116 11,6 / 100 | 12703.75 | 5707.33 | 450.11 | 339.14 | 1474 | 662 | 52 | 39
3 | ТЕР11-01-011-02 Приказ Минстроя России от 21.09.15 №675/пр | Устройство стяжек: на каждые 5 мм изменения толщины стяжки добавлять или исключать к расценке 11-01-011-01 (До толщины 50 мм ПЗ=6 (ОЗП=6; ЭМ=6 к расх.; ЗПМ=6; МАТ=6 к расх.; ТЗ=6; ТЗМ=6); п.8.7.1 При ремонтно-строительных работах и работах по реконструкции объектов капитального строительства (аналогичных технологическим процессам в новом строительстве, в том числе по возведению новых конструктивных элементов) ОЗП=1,15; ЭМ=1,25 к расх.; ЗПМ=1,25; ТЗ=1,15; ТЗМ=1,25) ИНДЕКС К ПОЗИЦИИ: ТЕР11-01-011-02 ОЗП=15,82; ЭМ=7,83; ЗПМ=15,82; МАТ=5,72 | 100 м2 стяжки | 0,116 11,6 / 100 | 10683.35 | 433.36 | 457.47 | 336.97 | 1239 | 50 | 53 | 39
4 | ТЕР11-01-027-06 Приказ Минстроя России от 21.09.15 №675/пр | Устройство покрытий на растворе из сухой смеси с приготовлением раствора в построечных условиях из плиток: гладких неглазурованных керамических для полов одноцветных (п.8.7.1 При ремонтно-строительных работах и работах по реконструкции объектов капитального строительства (аналогичных технологическим процессам в новом строительстве, в том числе по возведению новых конструктивных элементов) ОЗП=1,15; ЭМ=1,25 к расх.; ЗПМ=1,25; ТЗ=1,15; ТЗМ=1,25) ИНДЕКС К ПОЗИЦИИ: ТЕР11-01-027-06 ОЗП=15,82; ЭМ=8,47; ЗПМ=15,82; МАТ=4,33 | 100 м2 покрытия | 0.116 | 54734.46 | 19045.89 | 1651.65 | 995.47 | 6349 | 2209 | 192 | 115
5 | ТЕРр62-41-1 Приказ Минстроя России от 21.09.15 №675/пр | Очистка вручную поверхности фасадов от перхлорвиниловых и масляных красок: с земли и лесов ИНДЕКС К ПОЗИЦИИ: ТЕРр62-41-1 ОЗП=15,82; ЗПМ=15,82 | 100 м2 расчищенной поверхности | 0,4 40 / 100 | 2566.64 | 2566.64 |  |  | 1027 | 1027
6 | ТЕРр61-1-9 Приказ Минстроя России от 21.09.15 №675/пр | Сплошное выравнивание штукатурки внутри здания (однослойная штукатурка) сухой растворной смесью (типа «Ветонит») толщиной до 10 мм для последующей окраски или оклейки обоями: стен ИНДЕКС К ПОЗИЦИИ: ТЕРр61-1-9 ОЗП=15,82; ЭМ=10,64; ЗПМ=15,82; МАТ=5,8 | 100 м2 поверхности | 0,004 0,4 / 100 | 24310.39 | 11394.99 | 386.76 | 327.32 | 97 | 46 | 2 | 1
7 | ТЕР15-04-005-03 Приказ Минстроя России от 21.09.15 №675/пр | Окраска поливинилацетатными водоэмульсионными составами улучшенная: по штукатурке стен (п.8.7.1 При ремонтно-строительных работах и работах по реконструкции объектов капитального строительства (аналогичных технологическим процессам в новом строительстве, в том числе по возведению новых конструктивных элементов) ОЗП=1,15; ЭМ=1,25 к расх.; ЗПМ=1,25; ТЗ=1,15; ТЗМ=1,25) ИНДЕКС К ПОЗИЦИИ: ТЕР15-04-005-03 ОЗП=15,82; ЭМ=8,45; ЗПМ=15,82; МАТ=4,56 | 100 м2 окрашиваемой поверхности | 0,4 40/100 | 11925.5 | 7000.85 | 140.16 | 5.34 | 4770 | 2800 | 56 | 2
8 | ТЕР15-01-047-15 Приказ Минстроя России от 21.09.15 №675/пр | Устройство: подвесных потолков типа <Армстронг> по каркасу из оцинкованного профиля (п.8.7.1 При ремонтно-строительных работах и работах по реконструкции объектов капитального строительства (аналогичных технологическим процессам в новом строительстве, в том числе по возведению новых конструктивных элементов) ОЗП=1,15; ЭМ=1,25 к расх.; ЗПМ=1,25; ТЗ=1,15; ТЗМ=1,25) ИНДЕКС К ПОЗИЦИИ: ТЕР15-01-047-15 ОЗП=15,82; ЭМ=8,34; ЗПМ=15,82; МАТ=4,45 | 100 м2 поверхности облицовки | 0,116 11,6 / 100 | 45366.09 | 17522.04 | 4385.69 | 202.89 | 5262 | 2033 | 509 | 24
9 | ТЕРр56-10-1 Приказ Минстроя России от 21.09.15 №675/пр | Снятие дверных полотен ИНДЕКС К ПОЗИЦИИ: ТЕРр56-10-1 ОЗП=15,82; ЗПМ=15,82 | 100 м2 дверных полотен | 0,0189 1,89/100 | 4557.11 | 4557.11 |  |  | 86 | 86
10 | ТЕРр56-9-1 Приказ Минстроя России от 21.09.15 №675/пр | Демонтаж дверных коробок: в каменных стенах с отбивкой штукатурки в откосах ИНДЕКС К ПОЗИЦИИ: ТЕРр56-9-1 ОЗП=15,82; ЭМ=6,82; ЗПМ=15,82 | 100 коробок | 0.01 | 24982.07 | 22749 | 2233.07 | 631.85 | 250 | 228 | 22 | 6
11 | ТЕРр69-15-1 Приказ Минстроя России от 21.09.15 №675/пр | Затаривание строительного мусора в мешки ИНДЕКС К ПОЗИЦИИ: ТЕРр69-15-1 ОЗП=15,82; ЗПМ=15,82; МАТ=6,51 | 1 т | 0,8929 0,7656+0,0223+0,105 | 199.25 | 117.23 |  |  | 178 | 105
12 | ТССЦпг-01-01-01-041 Приказ Минстроя России от 21.09.15 №675/пр | Погрузочные работы при автомобильных перевозках: мусора строительного с погрузкой вручную ИНДЕКС К ПОЗИЦИИ: ТССЦпг-01-01-01-041 ОЗП=8,87; ЭМ=8,87; МАТ=8,87 | 1 т груза | 0.8929 | 377.86 |  | 377.86 |  | 337 |  | 337
13 | ТССЦпг-03-02-01-010 Приказ Минстроя России от 21.09.15 №675/пр | Перевозка строительных грузов (кроме массовых навалочных, перевозимых автомобилями-самосвалами, а также бетонных и железобетонных изделий, стеновых и перегородочных материалов, лесоматериалов круглых и пиломатериалов, включенных в таблицу 03-01), бортовым автомобилем грузоподъемностью 5 т, на расстояние до 10 км I класс груза ИНДЕКС К ПОЗИЦИИ: ТССЦпг-03-02-01-010 ОЗП=8,43; ЭМ=8,43; МАТ=8,43 | 1 т груза | 0.8929 | 179.14 |  | 179.14 |  | 160 |  | 160
14 | ТЕР10-01-039-01 Приказ Минстроя России от 21.09.15 №675/пр | Установка блоков в наружных и внутренних дверных проемах: в каменных стенах, площадь проема до 3 м2 (п.8.7.1 При ремонтно-строительных работах и работах по реконструкции объектов капитального строительства (аналогичных технологическим процессам в новом строительстве, в том числе по возведению новых конструктивных элементов) ОЗП=1,15; ЭМ=1,25 к расх.; ЗПМ=1,25; ТЗ=1,15; ТЗМ=1,25) ИНДЕКС К ПОЗИЦИИ: ТЕР10-01-039-01 ОЗП=15,82; ЭМ=6,8; ЗПМ=15,82; МАТ=5,22 | 100 м2 проемов | 0,0189 1,89 / 100 | 141379.82 | 17415.98 | 11097.94 | 3030.12 | 2672 | 329 | 210 | 57
15 | ТССЦ-203-0223 Приказ Минстроя России от 21.09.15 №675/пр | Блоки дверные с рамочными полотнами однопольные: ДН 21-10, площадь 2,05 м2; ДН 24-10, площадь 2,35 м2 ИНДЕКС К ПОЗИЦИИ: ТССЦ-203-0223 МАТ=5,24 | м2 | -1.89 | 994.71 |  |  |  | -1880
16 | цена поставщика | Блоки дверные внутренние однопольные глухие | м2 | 1.89 | 3430.2 |  |  |  | 6483
17 | ТССЦ-101-0887 Приказ Минстроя России от 21.09.15 №675/пр | Скобяные изделия для блоков входных однопольных ИНДЕКС К ПОЗИЦИИ: ТССЦ-101-0887 МАТ=6,02 | компл. | 1 | 569.61 |  |  |  | 570
18 | ТЕР11-01-039-04 Приказ Минстроя России от 21.09.15 №675/пр | Устройство плинтусов: из плиток керамических (п.8.7.1 При ремонтно-строительных работах и работах по реконструкции объектов капитального строительства (аналогичных технологическим процессам в новом строительстве, в том числе по возведению новых конструктивных элементов) ОЗП=1,15; ЭМ=1,25 к расх.; ЗПМ=1,25; ТЗ=1,15; ТЗМ=1,25) ИНДЕКС К ПОЗИЦИИ: ТЕР11-01-039-04 ОЗП=15,82; ЭМ=8,43; ЗПМ=15,82; МАТ=4,4 | 100 м плинтуса | 0,135 13,5 / 100 | 14970.76 | 4083.24 | 53.32 |  | 2021 | 551 | 7
Итого прямые затраты по разделу в текущих ценах | [8 empty] | 34144 | 11867 | 2908 | 682
Итого прямые затраты по разделу с учетом коэффициентов к итогам (Прил.3, Табл.1, п.1 Производство работ (при обосновании ПОС) по возведению конструктивных элементов встраиваемых помещений внутри строящегося объекта капитального строительства (при возведенных несущих конструктивных элементах), что в соответствии с требованиями технической безопасности, приводит к ограничению действий рабочих по производству работ. ОЗП=1,2; ЭМ=1,2; ЗПМ=1,2; ТЗ=1,2; ТЗМ=1,2 (Поз. 1-4, 18, 5-11, 14)) | [8 empty] | 36999 | 14240 | 3390 | 818
Накладные расходы | [8 empty] | 12190
Сметная прибыль | [8 empty] | 6743
Итого по разделу 1 | [8 empty] | 55932
ИТОГИ ПО СМЕТЕ:
Итого прямые затраты по смете в текущих ценах | [8 empty] | 34144 | 11867 | 2908 | 682
Итого прямые затраты по смете с учетом коэффициентов к итогам (Прил.3, Табл.1, п.1 Производство работ (при обосновании ПОС) по возведению конструктивных элементов встраиваемых помещений внутри строящегося объекта капитального строительства (при возведенных несущих конструктивных элементах), что в соответствии с требованиями технической безопасности, приводит к ограничению действий рабочих по производству работ. ОЗП=1,2; ЭМ=1,2; ЗПМ=1,2; ТЗ=1,2; ТЗМ=1,2 (Поз. 1-4, 18, 5-11, 14)) | [8 empty] | 36999 | 14240 | 3390 | 818
Накладные расходы | [8 empty] | 12190
Сметная прибыль | [8 empty] | 6743
Итоги по смете:
Полы (ремонтно-строительные) | [8 empty] | 6792
Полы | [8 empty] | 18215
Малярные работы (ремонтно-строительные) | [8 empty] | 2563
Штукатурные работы (ремонтно-строительные) | [8 empty] | 166
Отделочные работы | [8 empty] | 17934
Проемы (ремонтно-строительные) | [8 empty] | 864
Прочие ремонтно-строительные работы | [8 empty] | 332
Погрузо-разгрузочные работы | [8 empty] | 337
Перевозка грузов автотранспортом | [8 empty] | 160
Деревянные конструкции | [8 empty] | 1516
Материалы для строительных работ | [8 empty] | 7053
Итого | [8 empty] | 55932
В том числе:
Материалы | [8 empty] | 19369
Машины и механизмы | [8 empty] | 3390
ФОТ | [8 empty] | 15058
Накладные расходы | [8 empty] | 12190
Сметная прибыль | [8 empty] | 6743
Непредвиденные затраты 2% от 55932 | [8 empty] | 1119
Итого с непредвиденными | [8 empty] | 57051
НДС 18% от 57051 | [8 empty] | 10269.18
ВСЕГО по смете | [8 empty] | 67320.18