## ЛСР по форме №4
СОГЛАСОВАНО: | [7 empty] | УТВЕРЖДАЮ:
______________ | [7 empty] | ____________
" _____ " ________________ 2018 г. | [7 empty] | "______ " _______________2018 г.
Система обеззараживания ультрафиолетовым методом питьевой воды на водозаборе п. Дачный, г. Димитровград, Ульяновская обл.
(наименование стройки)
ЛОКАЛЬНЫЙ СМЕТНЫЙ РАСЧЕТ № 04-01-01
(локальная смета)
на | Наружные сети водоснабжения
(наименование работ и затрат, наименование объекта)
Основание: 73-23-03/18-2018-НВК С
| Сметная стоимость строительных работ _______________________________________________________________________________________________ |  | ___________________________180,496 |  | тыс. руб.
| Средства на оплату труда _______________________________________________________________________________________________ |  | ___________________________12,972 |  | тыс. руб.
| Сметная трудоемкость _______________________________________________________________________________________________ |  | _______________________________________________________________________________________________67,44 |  | чел.час
Составлен(а) в текущих (прогнозных) ценах по состоянию на 3 квартал 2018 года
№ пп | Шифр и номер позиции норматива | Наименование работ и затрат, единица измерения | Количество | Стоимость единицы, руб. |  | Общая стоимость, руб. |  |  | Затраты труда рабочих, чел.-ч, не занятых обслуживанием машин
|  |  |  | всего | эксплуата- ции машин | Всего | оплаты труда | эксплуата- ция машин
|  |  |  | оплаты труда | в т.ч. оплаты труда |  |  | в т.ч. оплаты труда | на единицу | всего
1 | 2 | 3 | 4 | 5 | 6 | 7 | 8 | 9 | 10 | 11
Раздел 1.
1 | ТЕР22-01-021-05 | Укладка трубопроводов из полиэтиленовых труб диаметром: 140 мм (1 км трубопровода) (п.8.7.1 При ремонтно-строительных работах и работах по реконструкции объектов капитального строительства (аналогичных технологическим процессам в новом строительстве, в том числе по возведению новых конструктивных элементов) ОЗП=1,15; ЭМ=1,25 к расх.; ЗПМ=1,25; ТЗ=1,15; ТЗМ=1,25) ИНДЕКС К ПОЗИЦИИ: ТЕР22-01-021-05 ОЗП=15,91; ЭМ=7,42; ЗПМ=15,91; МАТ=6,23 | 0,009 9/1000 | 703026,07 48124,37 | 39121,21 11416,62 | 6327 | 433 | 352 103 | 329.498 | 2.97
2 | ТССЦ-507-0598 | Трубы напорные из полиэтилена низкого давления среднего типа, наружным диаметром 160 мм (10 м) ИНДЕКС К ПОЗИЦИИ: ТССЦ-507-0598 МАТ=6,23 | -0,909 | 6087.21 |  | -5533
3 | ТССЦ-507-3761 | Труба напорная из полиэтилена PE 100 для газопроводов ПЭ100 SDR17,6, размером 140х8,0 мм (ГОСТ Р 50838-95) (м) ИНДЕКС К ПОЗИЦИИ: ТССЦ-507-3761 МАТ=6,41 | 9.09 | 467.61 |  | 4251
4 | ТССЦ-507-3772 | Отвод сварной полиэтиленовый 30° к напорным трубам (ТУ 2248-006-75245920) ПЭ 100 PN6,3, диаметр 140 мм (шт.) ИНДЕКС К ПОЗИЦИИ: ТССЦ-507-3772 МАТ=6,41 | 4 | 480.24 |  | 1921
5 | ТССЦ-507-0719 | Втулка полиэтиленовая с удлиненным хвостовиком под фланец SDR 11, диаметр 140 мм (ТУ2248-001-18425183-01) (шт.) ИНДЕКС К ПОЗИЦИИ: ТССЦ-507-0719 МАТ=6,23 | 2 | 1347.36 |  | 2695
6 | ТЕР22-01-011-06 | Укладка стальных водопроводных труб с гидравлическим испытанием диаметром: 200 мм (1 км трубопровода) (п.8.7.1 При ремонтно-строительных работах и работах по реконструкции объектов капитального строительства (аналогичных технологическим процессам в новом строительстве, в том числе по возведению новых конструктивных элементов) ОЗП=1,15; ЭМ=1,25 к расх.; ЗПМ=1,25; ТЗ=1,15; ТЗМ=1,25) ИНДЕКС К ПОЗИЦИИ: ТЕР22-01-011-06 ОЗП=15,91; ЭМ=7,41; ЗПМ=15,91; МАТ=5,62 | 0,0005 0,5/1000 | 1205172,17 92601,33 | 115502,36 31887,62 | 603 | 46 | 58 16 | 562.35 | 0.28
7 | ТЕР22-01-011-07 | Укладка стальных водопроводных труб с гидравлическим испытанием диаметром: 250 мм (1 км трубопровода) (п.8.7.1 При ремонтно-строительных работах и работах по реконструкции объектов капитального строительства (аналогичных технологическим процессам в новом строительстве, в том числе по возведению новых конструктивных элементов) ОЗП=1,15; ЭМ=1,25 к расх.; ЗПМ=1,25; ТЗ=1,15; ТЗМ=1,25) ИНДЕКС К ПОЗИЦИИ: ТЕР22-01-011-07 ОЗП=15,91; ЭМ=7,36; ЗПМ=15,91; МАТ=5,62 | 0,0005 0,5/1000 | 1504369,07 96956,81 | 122575,28 34434,21 | 752 | 48 | 61 17 | 588.8 | 0.29
8 | ТЕР22-03-007-02 | Установка задвижек или клапанов обратных стальных диаметром: 125 мм (1 задвижка (или клапан обратный)) (п.8.7.1 При ремонтно-строительных работах и работах по реконструкции объектов капитального строительства (аналогичных технологическим процессам в новом строительстве, в том числе по возведению новых конструктивных элементов) ОЗП=1,15; ЭМ=1,25 к расх.; ЗПМ=1,25; ТЗ=1,15; ТЗМ=1,25) ИНДЕКС К ПОЗИЦИИ: ТЕР22-03-007-02 ОЗП=15,91; ЭМ=8,61; ЗПМ=15,91; МАТ=4,88 | 2 | 5311,86 384,59 | 45.42 | 10624 | 769 | 91 | 2.6335 | 5.27
9 | ТССЦ-302-1283 | Задвижки клиновые с выдвижным шпинделем фланцевые для воды, пара и нефтепродуктов давлением 1,6 МПа (16 кгс/см2) 30с41нж (ЗКЛ2-16) диаметром 125 мм (шт.) ИНДЕКС К ПОЗИЦИИ: ТССЦ-302-1283 МАТ=4,84 | 2 | 7877.15 |  | 15754
10 | ТЕР22-03-007-03 | Установка задвижек или клапанов обратных стальных диаметром: 150 мм (1 задвижка (или клапан обратный)) (п.8.7.1 При ремонтно-строительных работах и работах по реконструкции объектов капитального строительства (аналогичных технологическим процессам в новом строительстве, в том числе по возведению новых конструктивных элементов) ОЗП=1,15; ЭМ=1,25 к расх.; ЗПМ=1,25; ТЗ=1,15; ТЗМ=1,25) ИНДЕКС К ПОЗИЦИИ: ТЕР22-03-007-03 ОЗП=15,91; ЭМ=6,93; ЗПМ=15,91; МАТ=4,86 | 3 | 11744,76 577,8 | 314,97 62,45 | 35234 | 1733 | 945 187 | 3.956 | 11.87
11 | ТССЦ-302-1284 | Задвижки клиновые с выдвижным шпинделем фланцевые для воды, пара и нефтепродуктов давлением 1,6 МПа (16 кгс/см2) 30с41нж (ЗКЛ2-16) диаметром 150 мм (шт.) ИНДЕКС К ПОЗИЦИИ: ТССЦ-302-1284 МАТ=4,84 | 1 | 13731.85 |  | 13732
12 | ТССЦ-507-2221 | Тройники переходные на Ру до 16 МПа (160 кгс/см2) диаметром условного прохода 150х125 мм, наружным диаметром и толщиной стенки 159х8-133х6 мм (шт.) ИНДЕКС К ПОЗИЦИИ: ТССЦ-507-2221 МАТ=3,97 | 2 | 982.93 |  | 1966
13 | ТЕР22-03-014-04 | Приварка фланцев к стальным трубопроводам диаметром: 125 мм (1 фланец) (п.8.7.1 При ремонтно-строительных работах и работах по реконструкции объектов капитального строительства (аналогичных технологическим процессам в новом строительстве, в том числе по возведению новых конструктивных элементов) ОЗП=1,15; ЭМ=1,25 к расх.; ЗПМ=1,25; ТЗ=1,15; ТЗМ=1,25) ИНДЕКС К ПОЗИЦИИ: ТЕР22-03-014-04 ОЗП=15,91; ЭМ=7,84; ЗПМ=15,91; МАТ=8,08 | 6 4+2 | 1180,21 166,32 | 500,98 128,87 | 7081 | 998 | 3006 773 | 0.943 | 5.66
14 | ТССЦ-507-0987 | Фланцы стальные плоские приварные из стали ВСт3сп2, ВСт3сп3, давлением 1,0 МПа (10 кгс/см2), диаметром 125 мм (шт.) ИНДЕКС К ПОЗИЦИИ: ТССЦ-507-0987 МАТ=8,22 | 4 | 497.06 |  | 1988
15 | ТССЦ-507-1004 | Фланцы стальные плоские приварные из стали ВСт3сп2, ВСт3сп3, давлением 1,6 МПа (16 кгс/см2), диаметром 125 мм (шт.) ИНДЕКС К ПОЗИЦИИ: ТССЦ-507-1004 МАТ=8,22 | 2 | 493.94 |  | 988
16 | ТЕР22-03-014-05 | Приварка фланцев к стальным трубопроводам диаметром: 150 мм (1 фланец) (п.8.7.1 При ремонтно-строительных работах и работах по реконструкции объектов капитального строительства (аналогичных технологическим процессам в новом строительстве, в том числе по возведению новых конструктивных элементов) ОЗП=1,15; ЭМ=1,25 к расх.; ЗПМ=1,25; ТЗ=1,15; ТЗМ=1,25) ИНДЕКС К ПОЗИЦИИ: ТЕР22-03-014-05 ОЗП=15,91; ЭМ=7,85; ЗПМ=15,91; МАТ=8,08 | 2 | 1452,09 210,96 | 603,86 153,13 | 2904 | 422 | 1208 306 | 1.196 | 2.39
17 | ТССЦ-507-0988 | Фланцы стальные плоские приварные из стали ВСт3сп2, ВСт3сп3, давлением 1,0 МПа (10 кгс/см2), диаметром 150 мм (шт.) ИНДЕКС К ПОЗИЦИИ: ТССЦ-507-0988 МАТ=8,22 | 2 | 617.24 |  | 1234
Итого прямые затраты по разделу в текущих ценах | [5 empty] | 102521 | 4449 | 5721 1402 |  | 28.73
Накладные расходы | [5 empty] | 7606
Сметная прибыль | [5 empty] | 4447
Итоги по разделу 1 :
Наружные сети водопровода, канализации, теплоснабжения, газопровода | [5 empty] | 75578 |  |  |  | 28.73
Материалы | [5 empty] | 38996
Итого | [5 empty] | 114574 |  |  |  | 28.73
В том числе:
Материалы | [5 empty] | 92351
Машины и механизмы | [5 empty] | 5721
ФОТ | [5 empty] | 5851
Накладные расходы | [5 empty] | 7606
Сметная прибыль | [5 empty] | 4447
Итого по разделу 1 | [5 empty] | 114574 |  |  |  | 28.73
Раздел 2. Колодец канализационный
18 | ТЕР01-01-003-02 | Разработка грунта в отвал экскаваторами «драглайн» или «обратная лопата» с ковшом вместимостью: 1 (1-1,2) м3, группа грунтов 2 (1000 м3 грунта) ИНДЕКС К ПОЗИЦИИ: ТЕР01-01-003-02 ОЗП=15,91; ЭМ=7,67; ЗПМ=15,91 | 0,006 6 / 1000 | 16334,98 855 | 15479,98 3219,71 | 98 | 5 | 93 19 | 6.89 | 0.04
19 | ТЕР08-01-002-02 | Устройство основания под фундаменты: щебеночного (1 м3 основания) ИНДЕКС К ПОЗИЦИИ: ТЕР08-01-002-02 ОЗП=15,91; ЭМ=7,23; ЗПМ=15,91; МАТ=10,36 | 0.6 | 2156,79 312 | 331,71 88,46 | 1294 | 187 | 199 53 | 2.4 | 1.44
20 | ТЕР06-01-001-01 | Устройство бетонной подготовки (100 м3 бетона, бутобетона и железобетона в деле) ИНДЕКС К ПОЗИЦИИ: ТЕР06-01-001-01 ОЗП=15,91; ЭМ=6,52; ЗПМ=15,91; МАТ=5,27 | 0.004 | 323921,09 22337,64 | 11111,91 3866,13 | 1296 | 89 | 44 15 | 180 | 0.72
21 | ТЕР22-04-001-02 | Устройство круглых колодцев из сборного железобетона в грунтах: мокрых (10 м3 железобетонных и бетонных конструкций колодца) ИНДЕКС К ПОЗИЦИИ: ТЕР22-04-001-02 ОЗП=15,91; ЭМ=7,43; ЗПМ=15,91; МАТ=6,44 | 0.22 | 209079,6 22392,37 | 24445,15 4682,31 | 45998 | 4926 | 5378 1030 | 151.5 | 33.33
22 | ТССЦ-403-3120 | Плиты железобетонные покрытий, перекрытий и днищ (м3) ИНДЕКС К ПОЗИЦИИ: ТССЦ-403-3120 МАТ=8,82 | -0,869 | 12222.05 |  | -10621
23 | ТССЦ-403-0120 | Кольца для колодцев сборные железобетонные диаметром 1500 мм (м) ИНДЕКС К ПОЗИЦИИ: ТССЦ-403-0120 МАТ=5,5 | -2,112 | 4338.18 |  | -9162
24 | ТССЦ-403-0118 | Кольца для колодцев сборные железобетонные диаметром 700 мм (м) ИНДЕКС К ПОЗИЦИИ: ТССЦ-403-0118 МАТ=5,5 | -1,276 | 2020.43 |  | -2578
25 | ТССЦ-403-8243 | Плита днища ПН20 /бетон В15 (М200), объем 0,59 м3, расход ар-ры 79,44 кг / (серия 3.900.1-14) (шт.) ИНДЕКС К ПОЗИЦИИ: ТССЦ-403-8243 МАТ=7,06 | 1 | 6416.27 |  | 6416
26 | ТССЦ-403-8277 | Кольцо стеновое смотровых колодцев КС20.6 /бетон В15 (М200), объем 0,39 м3, расход арматуры 13,04 кг/ (серия 3.900.1-14) (шт.) ИНДЕКС К ПОЗИЦИИ: ТССЦ-403-8277 МАТ=5,5 | 1 | 3194.4 |  | 3194
27 | ТССЦ-403-8291 | Кольцо стеновое смотровых колодцев КС20.6А/бетон В15 (М200), объем 0,3 м3, расход арматуры 22,92 кг/ (серия 3.900.1-14) (шт.) ИНДЕКС К ПОЗИЦИИ: ТССЦ-403-8291 МАТ=5,5 | 2 | 2932.05 |  | 5864
28 | ТССЦ-403-8237 | Плита перекрытия 1ПП20-1 /бетон В15 (М200), объем 0,55 м3, расход ар-ры 49,65 кг/ (серия 3.900.1-14) (шт.) ИНДЕКС К ПОЗИЦИИ: ТССЦ-403-8237 МАТ=6,37 | 1 | 4338.67 |  | 4339
29 | ТССЦ-403-8296 | Кольцо опорное КО-6 /бетон В15 (М200), объем 0,02 м3, расход ар-ры 1,10 кг/ (серия 3.900.1-14) (шт.) ИНДЕКС К ПОЗИЦИИ: ТССЦ-403-8296 МАТ=5,5 | 1 | 169.07 |  | 169
30 | ТССЦ-403-8268 | Кольцо стеновое смотровых колодцев КС7.3 /бетон В15 (М200), объем 0,05 м3, расход арматуры 1,64 кг/ (серия 3.900.1-14) (шт.) ИНДЕКС К ПОЗИЦИИ: ТССЦ-403-8268 МАТ=5,5 | 1 | 422.62 |  | 423
31 | ТССЦ-101-2535 | Люки чугунные легкие (шт.) ИНДЕКС К ПОЗИЦИИ: ТССЦ-101-2535 МАТ=6,69 | 1 | 2609.43 |  | 2609
32 | ТЕР22-06-005-04 | Врезка в существующие сети из стальных труб стальных штуцеров (патрубков) диаметром: 150 мм (1 врезка) ИНДЕКС К ПОЗИЦИИ: ТЕР22-06-005-04 ОЗП=15,91; ЭМ=7,95; ЗПМ=15,91; МАТ=5,67 | 1 | 2016,89 545,87 | 1176,52 251,38 | 2017 | 546 | 1177 251 | 3.18 | 3.18
Итого прямые затраты по разделу в текущих ценах | [5 empty] | 51356 | 5753 | 6891 1368 |  | 38.71
Накладные расходы | [5 empty] | 9204
Сметная прибыль | [5 empty] | 5362
Итоги по разделу 2 Колодец канализационный :
Земляные работы, выполняемые механизированным способом | [5 empty] | 131 |  |  |  | 0.04
Конструкции из кирпича и блоков | [5 empty] | 1750 |  |  |  | 1.44
Бетонные и железобетонные монолитные конструкции в промышленном строительстве | [5 empty] | 1462 |  |  |  | 0.72
Наружные сети водопровода, канализации, теплоснабжения, газопровода | [5 empty] | 39565 |  |  |  | 36.51
Материалы | [5 empty] | 23014
Итого | [5 empty] | 65922 |  |  |  | 38.71
В том числе:
Материалы | [5 empty] | 38712
Машины и механизмы | [5 empty] | 6891
ФОТ | [5 empty] | 7121
Накладные расходы | [5 empty] | 9204
Сметная прибыль | [5 empty] | 5362
Итого по разделу 2 Колодец канализационный | [5 empty] | 65922 |  |  |  | 38.71
ИТОГИ ПО СМЕТЕ:
Итого прямые затраты по смете в текущих ценах | [5 empty] | 153877 | 10202 | 12612 2770 |  | 67.44
Накладные расходы | [5 empty] | 16810
В том числе, справочно:
95% ФОТ (от 24) (Поз. 18) | [5 empty] | 23
105% ФОТ (от 104) (Поз. 20) | [5 empty] | 109
122% ФОТ (от 240) (Поз. 19) | [5 empty] | 293
130% ФОТ (от 12604) (Поз. 1, 6-8, 10, 13, 16, 21-24, 32) | [5 empty] | 16385
Сметная прибыль | [5 empty] | 9809
В том числе, справочно:
43% = 50%*0,85 ФОТ (от 24) (Поз. 18) | [5 empty] | 10
55% = 65%*0,85 ФОТ (от 104) (Поз. 20) | [5 empty] | 57
68% = 80%*0,85 ФОТ (от 240) (Поз. 19) | [5 empty] | 163
76% = 89%*0,85 ФОТ (от 12604) (Поз. 1, 6-8, 10, 13, 16, 21-24, 32) | [5 empty] | 9579
Итоги по смете:
Наружные сети водопровода, канализации, теплоснабжения, газопровода | [5 empty] | 115143 |  |  |  | 65.24
Материалы | [5 empty] | 62010
Земляные работы, выполняемые механизированным способом | [5 empty] | 131 |  |  |  | 0.04
Конструкции из кирпича и блоков | [5 empty] | 1750 |  |  |  | 1.44
Бетонные и железобетонные монолитные конструкции в промышленном строительстве | [5 empty] | 1462 |  |  |  | 0.72
Итого | [5 empty] | 180496 |  |  |  | 67.44
В том числе:
Материалы | [5 empty] | 131063
Машины и механизмы | [5 empty] | 12612
ФОТ | [5 empty] | 12972
Накладные расходы | [5 empty] | 16810
Сметная прибыль | [5 empty] | 9809
ВСЕГО по смете | [5 empty] | 180496 |  |  |  | 67.44
Составил: инженер-сметчик___________________________Рыковская В.Ю.
(должность, подпись, расшифровка)
Проверил: ___________________________
(должность, подпись, расшифровка)