## ЛСР по форме №4
СОГЛАСОВАНО: | [7 empty] | УТВЕРЖДАЮ:
______________ | [7 empty] | ____________
" _____ " ________________ 2018 г. | [7 empty] | "______ " _______________2018 г.
Система обеззараживания ультрафиолетовым методом питьевой воды на водозаборе п. Дачный, г. Димитровград, Ульяновская обл.
(наименование стройки)
ЛОКАЛЬНЫЙ СМЕТНЫЙ РАСЧЕТ № 02-01-02
(локальная смета)
на | Электроснабжение
(наименование работ и затрат, наименование объекта)
Основание: 73-23-03/18-2018-ЭС
| Сметная стоимость _______________________________________________________________________________________________ |  | ___________________________55,182 |  | тыс. руб.
| строительных работ _______________________________________________________________________________________________ |  | _______________________________________________________________________________________________7,518 |  | тыс. руб.
| монтажных работ _______________________________________________________________________________________________ |  | _______________________________________________________________________________________________47,664 |  | тыс. руб.
| Средства на оплату труда _______________________________________________________________________________________________ |  | ___________________________7,352 |  | тыс. руб.
| Сметная трудоемкость _______________________________________________________________________________________________ |  | _______________________________________________________________________________________________46,64 |  | чел.час
Составлен(а) в текущих (прогнозных) ценах по состоянию на 3 квартал 2018 года
№ пп | Шифр и номер позиции норматива | Наименование работ и затрат, единица измерения | Количество | Стоимость единицы, руб. |  | Общая стоимость, руб. |  |  | Затраты труда рабочих, чел.-ч, не занятых обслуживанием машин
|  |  |  | всего | эксплуата- ции машин | Всего | оплаты труда | эксплуата- ция машин
|  |  |  | оплаты труда | в т.ч. оплаты труда |  |  | в т.ч. оплаты труда | на единицу | всего
1 | 2 | 3 | 4 | 5 | 6 | 7 | 8 | 9 | 10 | 11
Раздел 1. Шкафы и комплектующие
Шкаф распределительный марки ШР1
1 | ТЕРм08-03-572-03 | Блок управления шкафного исполнения или распределительный пункт (шкаф), устанавливаемый: на стене, высота и ширина до 600х600 мм (1 шт.) ИНДЕКС К ПОЗИЦИИ(справочно): ТЕРм08-03-572-03 ОЗП=15,91; ЭМ=6,96; ЗПМ=15,91; МАТ=6,37 | 1 | 195,5 23,01 | 29,04 1,35 | 196 | 23 | 29 1 | 2.32 | 2.32
2 | КП №411.к101/411 от 11.09.2018 | Шкаф антивандальный 19" АР-7U-600-450-P (M) металлическая дверь, RAL7035 (шт.) МАТ=4947,45/1,18/6,37 (Заготовительно-складские расходы МАТ=2% к расх.; Транспортые расходы МАТ=0,21% к расх.) ИНДЕКС К ПОЗИЦИИ(справочно): 2 МАТ=5,28 | 1 | 672.77 |  | 673
3 | ТЕРм08-02-152-07 | Полка кабельная, устанавливаемая на стойках, масса: до 0,4 кг (100 шт.) ИНДЕКС К ПОЗИЦИИ(справочно): ТЕРм08-02-152-07 ОЗП=15,91; ЭМ=7,48; ЗПМ=15,91; МАТ=5,28 | 0,01 1 / 100 | 19,68 15,87 | 2,24 0,14 |  |  |  | 1.65 | 0.02
4 | КП №411.к101/411 от 11.09.2018 | Полка стационарная до 20 кг. TSH3L-450-RAL9004 (шт.) МАТ=1344,91/1,18/5,28 (Заготовительно-складские расходы МАТ=2% к расх.; Транспортые расходы МАТ=0,21% к расх.) ИНДЕКС К ПОЗИЦИИ(справочно): 2 МАТ=5,28 | 1 | 220.64 |  | 221
5 | ТЕРм08-02-396-01 | Короб металлический на конструкциях, кронштейнах, по фермам и колоннам, длина: 2 м (100 м) ИНДЕКС К ПОЗИЦИИ(справочно): ТЕРм08-02-396-01 ОЗП=15,91; ЭМ=7,27; ЗПМ=15,91; МАТ=4,11 | 0,02 2 / 100 | 768,72 282,75 | 313,66 82,62 | 15 | 6 | 6 2 | 30.08 | 0.6
6 | КП №411.к101/411 от 11.09.2018 | Кабель-канал перфорированный 40x40, L=2м (шт.) МАТ=130,50/1,18/4,11 (Заготовительно-складские расходы МАТ=2% к расх.; Транспортые расходы МАТ=0,21% к расх.) ИНДЕКС К ПОЗИЦИИ(справочно): 3 МАТ=4,11 | 1 | 27.51 |  | 28
7 | КП №411.к101/411 от 11.09.2018 | Рейка монтажная 35 мм, L=2м (шт.) МАТ=488,98/1,18/4,11 (Заготовительно-складские расходы МАТ=2% к расх.; Транспортые расходы МАТ=0,21% к расх.) ИНДЕКС К ПОЗИЦИИ(справочно): 3 МАТ=4,11 | 1 | 103.05 |  | 103
8 | ТЕРм08-03-575-01 | Прибор или аппарат (1 шт.) ИНДЕКС К ПОЗИЦИИ(справочно): ТЕРм08-03-575-01 ОЗП=15,91; ЗПМ=15,91; МАТ=6,18 | 7 1+1+1+1+1+1+1 | 11,51 11,11 |  | 81 | 78 |  | 1.12 | 7.84
9 | ТССЦ-509-2243 | Выключатели автоматические «IEK» ВА47-29 3Р 20А, характеристика С (шт.) ИНДЕКС К ПОЗИЦИИ(справочно): ТССЦ-509-2243 МАТ=7,05 | 1 | 32.92 |  | 33
10 | ТССЦ-509-2242 | Выключатели автоматические «IEK» ВА47-29 3Р 16А, характеристика С (шт.) ИНДЕКС К ПОЗИЦИИ(справочно): ТССЦ-509-2242 МАТ=7,38 | 1 | 32.92 |  | 33
11 | ТССЦ-509-2227 | Выключатели автоматические «IEK» ВА47-29 1Р 6А, характеристика С (шт.) ИНДЕКС К ПОЗИЦИИ(справочно): ТССЦ-509-2227 МАТ=7,38 | 1 | 10.98 |  | 11
12 | ТССЦ-509-2227 | Выключатели автоматические «IEK» ВА47-29 1Р 10А, характеристика С (шт.) ИНДЕКС К ПОЗИЦИИ(справочно): ТССЦ-509-2227 МАТ=7,38 | 1 | 10.98 |  | 11
13 | ТССЦ-509-2228 | Выключатели автоматические «IEK» ВА47-29 1Р 16А, характеристика С (шт.) ИНДЕКС К ПОЗИЦИИ(справочно): ТССЦ-509-2228 МАТ=7,04 | 1 | 10.98 |  | 11
14 | ТССЦ-509-5761 | Выключатели автоматические дифференциального тока трехполюсные АД-14 3Р 10А 30мА (шт.) ИНДЕКС К ПОЗИЦИИ(справочно): ТССЦ-509-5761 МАТ=5,53 | 1 | 149.5 |  | 150
15 | КП №411.к101/411 от 11.09.2018 | Стабилизатор напряжения 1Р, 2 кВА (шт.) МАТ=3532,2/1,18/6,18 (Заготовительно-складские расходы МАТ=2% к расх.; Транспортые расходы МАТ=0,21% к расх.) ИНДЕКС К ПОЗИЦИИ(справочно): 4 МАТ=6,18 | 1 | 495.09 |  | 495
16 | ТЕРм08-03-530-04 | Пускатель магнитный общего назначения отдельно стоящий, устанавливаемый на конструкции: на стене или колонне, на ток до 40 А (1 шт.) ИНДЕКС К ПОЗИЦИИ(справочно): ТЕРм08-03-530-04 ОЗП=15,91; ЭМ=6,67; ЗПМ=15,91; МАТ=6,13 | 1 | 74,13 29,45 | 3,44 0,14 | 74 | 29 | 3 | 3.17 | 3.17
17 | КП №411.к101/411 от 11.09.2018 | Пускатель магнитный модульный с блоком дополнительных контактов, lн=16А (шт.) МАТ=1290,67/1,18/6,13 (Заготовительно-складские расходы МАТ=2% к расх.; Транспортые расходы МАТ=0,21% к расх.) ИНДЕКС К ПОЗИЦИИ(справочно): 5 МАТ=6,13 | 1 | 182.38 |  | 182
18 | КП №411.к101/411 от 11.09.2018 | Шина РЕ (шт.) МАТ=48,38/1,18/6,13 (Заготовительно-складские расходы МАТ=2% к расх.; Транспортые расходы МАТ=0,21% к расх.) ИНДЕКС К ПОЗИЦИИ(справочно): 5 МАТ=6,13 | 2 | 6.84 |  | 14
Щит освещения ЩО1
19 | ТЕРм08-03-573-04 | Шкаф (пульт) управления навесной, высота, ширина и глубина: до 600х600х350 мм (1 шт.) ИНДЕКС К ПОЗИЦИИ(справочно): ТЕРм08-03-573-04 ОЗП=15,91; ЭМ=6,95; ЗПМ=15,91; МАТ=5,48 | 1 | 66,31 23,51 | 39,99 3,16 | 66 | 24 | 40 3 | 2.37 | 2.37
20 | ТССЦ-509-6305 | Щиты распределительные наружной установки ЩРН-9з, с замком (265х310х120 мм) (шт.) ИНДЕКС К ПОЗИЦИИ(справочно): ТССЦ-509-6305 МАТ=3,38 | 1 | 200.92 |  | 201
21 | ТЕРм08-03-575-01 | Прибор или аппарат (1 шт.) ИНДЕКС К ПОЗИЦИИ(справочно): ТЕРм08-03-575-01 ОЗП=15,91; ЗПМ=15,91; МАТ=6,18 | 5 1+1+3 | 11,51 11,11 |  | 58 | 56 |  | 1.12 | 5.6
22 | ТССЦ-509-2227 | Выключатели автоматические «IEK» ВА47-29 1Р 4А, характеристика С (шт.) ИНДЕКС К ПОЗИЦИИ(справочно): ТССЦ-509-2227 МАТ=7,38 | 1 | 10.98 |  | 11
23 | ТССЦ-509-2227 | Выключатели автоматические «IEK» ВА47-29 1Р 2,5А, характеристика С (шт.) ИНДЕКС К ПОЗИЦИИ(справочно): ТССЦ-509-2227 МАТ=7,38 | 1 | 10.98 |  | 11
24 | ТССЦ-509-2227 | Выключатели автоматические «IEK» ВА47-29 1Р 1,6А, характеристика С (шт.) ИНДЕКС К ПОЗИЦИИ(справочно): ТССЦ-509-2227 МАТ=7,38 | 3 | 10.98 |  | 33
25 | КП №411.к101/411 от 11.09.2018 | Шина РЕ (шт.) МАТ=48,38/1,18/6,13 (Заготовительно-складские расходы МАТ=2% к расх.; Транспортые расходы МАТ=0,21% к расх.) ИНДЕКС К ПОЗИЦИИ(справочно): 5 МАТ=6,13 | 2 | 6.84 |  | 14
Итого прямые затраты по разделу в базисных ценах | [5 empty] | 2725 | 216 | 78 6 |  | 21.92
Итого прямые затраты по разделу с учетом индексов, в текущих ценах | [5 empty] | 17443 | 3436 | 544 96 |  | 21.92
Накладные расходы | [5 empty] | 3355
Сметная прибыль | [5 empty] | 2296
Итоги по разделу 1 Шкафы и комплектующие :
Электромонтажные работы на других объектах | [5 empty] | 11538 |  |  |  | 21.92
Материалы для монтажных работ | [5 empty] | 11556
Итого | [5 empty] | 23094 |  |  |  | 21.92
В том числе:
Материалы | [5 empty] | 13463
Машины и механизмы | [5 empty] | 544
ФОТ | [5 empty] | 3532
Накладные расходы | [5 empty] | 3355
Сметная прибыль | [5 empty] | 2296
Итого по разделу 1 Шкафы и комплектующие | [5 empty] | 23094 |  |  |  | 21.92
Раздел 2. Оборудование электронагревательное
26 | ТЕР18-03-001-03 | Установка конвекторов (100 кВт радиаторов и конвекторов) ИНДЕКС К ПОЗИЦИИ(справочно): ТЕР18-03-001-03 ОЗП=15,91; ЭМ=8,54; ЗПМ=15,91; МАТ=4,94 | 0,03 3 / 100 | 20848,91 866,23 | 188,85 14,31 | 625 | 26 | 6 | 96.57 | 2.9
27 | ТССЦ-301-0420 | Конвекторы отопительные типа АККОРД с креплениями без кожуха (кВт) ИНДЕКС К ПОЗИЦИИ(справочно): ТССЦ-301-0420 МАТ=4,94 | -3 | 197.56 |  | -593
28 | КП №411.к101/411 от 11.09.2018 | Теплоконвектор Ballu 1кВт, 220В (шт.) МАТ=2397,45/1,18/4,94 (Заготовительно-складские расходы МАТ=2% к расх.; Транспортые расходы МАТ=0,21% к расх.) ИНДЕКС К ПОЗИЦИИ(справочно): 6 МАТ=4,94 | 3 | 420.39 |  | 1261
Итого прямые затраты по разделу в базисных ценах | [5 empty] | 1293 | 26 | 6 |  | 2.9
Итого прямые затраты по разделу с учетом индексов, в текущих ценах | [5 empty] | 6694 | 414 | 51 |  | 2.9
Накладные расходы | [5 empty] | 530
Сметная прибыль | [5 empty] | 294
Итоги по разделу 2 Оборудование электронагревательное :
Сантехнические работы - внутренние (трубопроводы, водопровод, канализация, отопление, газоснабжение, вентиляция и кондиционирование воздуха) | [5 empty] | 1289 |  |  |  | 2.9
Материалы | [5 empty] | 6229
Итого | [5 empty] | 7518 |  |  |  | 2.9
В том числе:
Материалы | [5 empty] | 6229
Машины и механизмы | [5 empty] | 51
ФОТ | [5 empty] | 414
Накладные расходы | [5 empty] | 530
Сметная прибыль | [5 empty] | 294
Итого по разделу 2 Оборудование электронагревательное | [5 empty] | 7518 |  |  |  | 2.9
Раздел 3. Оборудование электроосветительное
29 | ТЕРм08-03-594-08 | Светильник отдельно устанавливаемый: на подвесах (штангах) с количеством ламп в светильнике до 4 (100 шт.) ИНДЕКС К ПОЗИЦИИ(справочно): ТЕРм08-03-594-08 ОЗП=15,91; ЭМ=7,48; ЗПМ=15,91; МАТ=6,16 | 0,04 4 / 100 | 1675,71 1468,16 | 67,19 4,05 | 67 | 59 | 3 | 148 | 5.92
30 | ТССЦ-509-0765 | Светильники потолочные НПП 03-60-022 (шт.) ИНДЕКС К ПОЗИЦИИ(справочно): ТССЦ-509-0765 МАТ=3,35 | 4 | 142.35 |  | 569
31 | ТЕРм08-03-594-09 | Светильник на кронштейнах (100 шт.) ИНДЕКС К ПОЗИЦИИ(справочно): ТЕРм08-03-594-09 ОЗП=15,91; ЭМ=7,48; ЗПМ=15,91; МАТ=6,16 | 0,01 1 / 100 | 1588,56 1404,67 | 44,8 2,7 | 16 | 14 |  | 141.6 | 1.42
32 | ТССЦ-509-2473 | Светильники под лампу накаливания промышленные подвесные типа НСП 02-100-003 с решеткой (шт.) ИНДЕКС К ПОЗИЦИИ(справочно): ТССЦ-509-2473 МАТ=3,35 | 1 | 39.81 |  | 40
33 | ТССЦ-509-2958 | Кронштейн для установки светильников У116 У3 (шт.) ИНДЕКС К ПОЗИЦИИ(справочно): ТССЦ-509-2958 МАТ=4,29 | 1 | 75.67 |  | 76
34 | ТЕРм08-03-594-01 | Светильник отдельно устанавливаемый: на штырях с количеством ламп в светильнике 1 (100 шт.) ИНДЕКС К ПОЗИЦИИ(справочно): ТЕРм08-03-594-01 ОЗП=15,91; ЭМ=7,48; ЗПМ=15,91; МАТ=6,2 | 0,03 3 / 100 | 857,94 698,37 | 44,8 2,7 | 26 | 21 | 1 | 70.4 | 2.11
35 | КП №411.к101/411 от 11.09.2018 | Светильник аварийный 5ч светодиодный постоянный LEDx22, IP20, (EL14 AC/DC) (шт.) МАТ=783,89/1,18/6,2 (Заготовительно-складские расходы МАТ=2% к расх.; Транспортые расходы МАТ=0,21% к расх.) ИНДЕКС К ПОЗИЦИИ(справочно): 7 МАТ=6,2 | 3 | 109.52 |  | 329
Итого прямые затраты по разделу в базисных ценах | [5 empty] | 1123 | 94 | 4 |  | 9.45
Итого прямые затраты по разделу с учетом индексов, в текущих ценах | [5 empty] | 5999 | 1496 | 29 |  | 9.45
Накладные расходы | [5 empty] | 1421
Сметная прибыль | [5 empty] | 972
Итоги по разделу 3 Оборудование электроосветительное :
Электромонтажные работы на других объектах | [5 empty] | 3986 |  |  |  | 9.45
Материалы для монтажных работ | [5 empty] | 4406
Итого | [5 empty] | 8392 |  |  |  | 9.45
В том числе:
Материалы | [5 empty] | 4474
Машины и механизмы | [5 empty] | 29
ФОТ | [5 empty] | 1496
Накладные расходы | [5 empty] | 1421
Сметная прибыль | [5 empty] | 972
Итого по разделу 3 Оборудование электроосветительное | [5 empty] | 8392 |  |  |  | 9.45
Раздел 4. Изделия электромонтажные и электроустановочные
36 | ТЕРм08-03-591-02 | Выключатель: одноклавишный утопленного типа при скрытой проводке (100 шт.) ИНДЕКС К ПОЗИЦИИ(справочно): ТЕРм08-03-591-02 ОЗП=15,91; ЭМ=7,31; ЗПМ=15,91; МАТ=5,74 | 0,02 2 / 100 | 295,35 255,54 | 5,88 0,41 | 6 | 5 |  | 25.76 | 0.52
37 | ТССЦ-509-4583 | Выключатель одноклавишный для скрытой проводки серии "Прима", марка С16-053 с подсветкой, цвет белый (шт.) ИНДЕКС К ПОЗИЦИИ(справочно): ТССЦ-509-4583 МАТ=9,72 | 2 | 9.42 |  | 19
38 | ТЕРм08-03-591-08 | Розетка штепсельная: неутопленного типа при открытой проводке (100 шт.) ИНДЕКС К ПОЗИЦИИ(справочно): ТЕРм08-03-591-08 ОЗП=15,91; ЭМ=5,53; ЗПМ=15,91; МАТ=3,5 | 0,03 3 / 100 | 460,16 342,84 | 14,08 0,41 | 14 | 10 |  | 34.56 | 1.04
39 | ТССЦ-503-0589 | Розетка штепсельная для открытой проводки с заземляющими контактами и защитными шторками серии "Москвичка", марка РА 10/16-508, белая (шт.) ИНДЕКС К ПОЗИЦИИ(справочно): ТССЦ-503-0589 МАТ=3,22 | 3 | 8.12 |  | 24
40 | ТЕРм08-10-010-01 | Прокладка труб гофрированных ПВХ для защиты проводов и кабелей (100 м) ИНДЕКС К ПОЗИЦИИ(справочно): ТЕРм08-10-010-01 ОЗП=15,91; ЭМ=0,89; ЗПМ=15,91; МАТ=5,45 | 0,15 15 / 100 | 222,08 139,54 | 65.75 | 33 | 21 | 10 | 15.2 | 2.28
41 | ТССЦ-509-5785 | Трубы гибкие гофрированные двустенные "DKC" диаметром 110 мм (м) ИНДЕКС К ПОЗИЦИИ(справочно): ТССЦ-509-5785 МАТ=3,5 | 15.18 | 31.47 |  | 478
42 | ТССЦ-509-1587 | Наконечники кабельные медные луженные ТМЛ-6-5-4 (шт.) ИНДЕКС К ПОЗИЦИИ(справочно): ТССЦ-509-1587 МАТ=3,51 | 6 | 1.79 |  | 11
43 | ТССЦ-509-1590 | Наконечники кабельные медные луженные ТМЛ-25-8-8-М-УХЛЗ (шт.) ИНДЕКС К ПОЗИЦИИ(справочно): ТССЦ-509-1590 МАТ=3,52 | 4 | 5.69 |  | 23
44 | ТССЦ-101-4465 | Болт анкерный с гайкой, размер 8,0х85 мм (шт.) ИНДЕКС К ПОЗИЦИИ(справочно): ТССЦ-101-4465 МАТ=6,64 | 100 | 1.16 |  | 116
45 | ТССЦ-101-2589 | Дюбель-гвоздь 6/40 мм (шт.) ИНДЕКС К ПОЗИЦИИ(справочно): ТССЦ-101-2589 МАТ=5,3 | 200 | 0.7 |  | 140
46 | КП №411.к101/411 от 11.09.2018 | Хомут Р6,6 маркировочный белый, 4,8х190, табличка 28х13 (9452) (1 упак.=100шт.) (упак.) МАТ=86,44/1,18/5,45 (Заготовительно-складские расходы МАТ=2% к расх.; Транспортые расходы МАТ=0,21% к расх.) ИНДЕКС К ПОЗИЦИИ(справочно): 8 МАТ=5,45 | 1 | 13.74 |  | 14
47 | КП №411.к101/411 от 11.09.2018 | Кабельный хомут 380х9 (1 упак.=100шт.) (упак.) МАТ=475,42/1,18/5,45 (Заготовительно-складские расходы МАТ=2% к расх.; Транспортые расходы МАТ=0,21% к расх.) ИНДЕКС К ПОЗИЦИИ(справочно): 8 МАТ=5,45 | 1 | 75.57 |  | 76
Кабели и провода
48 | ТЕРм08-02-148-01 | Кабель до 35 кВ в проложенных трубах, блоках и коробах, масса 1 м кабеля: до 1 кг (100 м кабеля) ИНДЕКС К ПОЗИЦИИ(справочно): ТЕРм08-02-148-01 ОЗП=15,91; ЭМ=6,66; ЗПМ=15,91; МАТ=8,43 | 0,86 (10+5+18+24+3+20+6) / 100 | 187,88 95,43 | 56,56 2,7 | 162 | 82 | 49 2 | 9.92 | 8.53
49 | ТССЦ-502-0524 | Провода силовые для электрических установок на напряжение до 450 В с медной жилой марки ПВ3, сечением 25 мм2 (1000 м) ИНДЕКС К ПОЗИЦИИ(справочно): ТССЦ-502-0524 МАТ=6,04 | 0,01 10 / 1000 | 17680.46 |  | 177
50 | ТССЦ-502-0520 | Провода силовые для электрических установок на напряжение до 450 В с медной жилой марки ПВ4, сечением 6 мм2 (1000 м) ИНДЕКС К ПОЗИЦИИ(справочно): ТССЦ-502-0520 МАТ=6,04 | 0,005 5 / 1000 | 4362.04 |  | 22
51 | ТССЦ-501-8604 | Кабель силовой с медными жилами с изоляцией и оболочкой из ПВХ, не распространяющий горение, с низким дымо- и газовыделением, напряжением 1,0 кВ (ГОСТ Р 53769-2010), марки ВВГнг(А)-LS 3х1ок(N,PE) (1000 м) ИНДЕКС К ПОЗИЦИИ(справочно): ТССЦ-501-8604 МАТ=5,42 | 0,018 18 / 1000 | 10245.23 |  | 184
52 | ТССЦ-501-8604 | Кабель силовой с медными жилами с изоляцией и оболочкой из ПВХ, не распространяющий горение, с низким дымо- и газовыделением, напряжением 1,0 кВ (ГОСТ Р 53769-2010), марки ВВГнг(А)-LS 3х1,5ок(N,PE) (1000 м) ИНДЕКС К ПОЗИЦИИ(справочно): ТССЦ-501-8604 МАТ=5,42 | 0,024 24 / 1000 | 10245.23 |  | 246
53 | ТССЦ-501-8610 | Кабель силовой с медными жилами с изоляцией и оболочкой из ПВХ, не распространяющий горение, с низким дымо- и газовыделением, напряжением 1,0 кВ (ГОСТ Р 53769-2010), марки ВВГнг(А)-LS 4х2,5ок(N) (1000 м) ИНДЕКС К ПОЗИЦИИ(справочно): ТССЦ-501-8610 МАТ=5,42 | 0,003 3 / 1000 | 16550.38 |  | 50
54 | ТССЦ-501-8616 | Кабель силовой с медными жилами с изоляцией и оболочкой из ПВХ, не распространяющий горение, с низким дымо- и газовыделением, напряжением 1,0 кВ (ГОСТ Р 53769-2010), марки ВВГнг(А)-LS 5х2,5ок(N,PE) (1000 м) ИНДЕКС К ПОЗИЦИИ(справочно): ТССЦ-501-8616 МАТ=5,42 | 0,02 20 / 1000 | 19868.93 |  | 397
55 | ТССЦ-501-8623 | Кабель силовой огнестойкий с медными жилами с изоляцией и оболочкой из ПВХ, не распространяющий горение, с низким дымо- и газовыделением, напряжением 1,0 кВ (ГОСТ Р 53769-2010), марки ВВГнг(А)-FRLS 3х1ок(N,PE) (1000 м) ИНДЕКС К ПОЗИЦИИ(справочно): ТССЦ-501-8623 МАТ=5,42 | 0,006 6 / 1000 | 18566.09 |  | 111
Итого прямые затраты по разделу в базисных ценах | [5 empty] | 2303 | 118 | 59 2 |  | 12.37
Итого прямые затраты по разделу с учетом индексов, в текущих ценах | [5 empty] | 13121 | 1878 | 335 32 |  | 12.37
Накладные расходы | [5 empty] | 1815
Сметная прибыль | [5 empty] | 1242
Итоги по разделу 4 Изделия электромонтажные и электроустановочные :
Электромонтажные работы на других объектах | [5 empty] | 15687 |  |  |  | 12.37
Материалы для монтажных работ | [5 empty] | 491
Итого | [5 empty] | 16178 |  |  |  | 12.37
В том числе:
Материалы | [5 empty] | 10908
Машины и механизмы | [5 empty] | 335
ФОТ | [5 empty] | 1910
Накладные расходы | [5 empty] | 1815
Сметная прибыль | [5 empty] | 1242
Итого по разделу 4 Изделия электромонтажные и электроустановочные | [5 empty] | 16178 |  |  |  | 12.37
ИТОГИ ПО СМЕТЕ:
Итого прямые затраты по смете в базисных ценах | [5 empty] | 7444 | 454 | 147 8 |  | 46.64
Итого прямые затраты по смете с учетом индексов, в текущих ценах | [5 empty] | 43257 | 7224 | 959 128 |  | 46.64
Накладные расходы | [5 empty] | 7121
В том числе, справочно:
95% ФОТ (от 6938) (Поз. 1, 3, 5, 8, 16, 19-21, 29, 31, 34, 36-45, 48-55) | [5 empty] | 6591
128% ФОТ (от 414) (Поз. 26-27) | [5 empty] | 530
Сметная прибыль | [5 empty] | 4804
В том числе, справочно:
65% ФОТ (от 6938) (Поз. 1, 3, 5, 8, 16, 19-21, 29, 31, 34, 36-45, 48-55) | [5 empty] | 4510
71% = 83%*0,85 ФОТ (от 414) (Поз. 26-27) | [5 empty] | 294
Итоги по смете:
Итого Строительные работы | [5 empty] | 7518 |  |  |  | 2.9
Итого Монтажные работы | [5 empty] | 47664 |  |  |  | 43.74
Итого | [5 empty] | 55182 |  |  |  | 46.64
В том числе:
Материалы | [5 empty] | 35074
Машины и механизмы | [5 empty] | 959
ФОТ | [5 empty] | 7352
Накладные расходы | [5 empty] | 7121
Сметная прибыль | [5 empty] | 4804
ВСЕГО по смете | [5 empty] | 55182 |  |  |  | 46.64
Составил: инженер-сметчик___________________________Рыковская В.Ю.
(должность, подпись, расшифровка)
Проверил: ___________________________
(должность, подпись, расшифровка)