## ЛСР по форме №4
СОГЛАСОВАНО: | [7 empty] | УТВЕРЖДАЮ:
______________ | [7 empty] | ____________
" _____ " ________________ 2018 г. | [7 empty] | "______ " _______________2018 г.
г.Димитровград, ул.Куйбышева, д.150
(наименование стройки)
ЛОКАЛЬНЫЙ СМЕТНЫЙ РАСЧЕТ №
(локальная смета)
на | Газоснабжение котельной здания управления и гаража
(наименование работ и затрат, наименование объекта)
Основание: проект №086/2018 ГСН, ГСН, АТМ
| Сметная стоимость _______________________________________________________________________________________________ |  | ___________________________137,634 |  | тыс. руб.
| Средства на оплату труда _______________________________________________________________________________________________ |  | ___________________________28,548 |  | тыс. руб.
| Сметная трудоемкость _______________________________________________________________________________________________ |  | _______________________________________________________________________________________________164,54 |  | чел.час
Составлен(а) в текущих (прогнозных) ценах по состоянию на ______________
№ пп | Шифр и номер позиции норматива | Наименование работ и затрат, единица измерения | Количество | Стоимость единицы, руб. |  | Общая стоимость, руб. |  |  | Затраты труда рабочих, чел.-ч, не занятых обслуживанием машин
|  |  |  | всего | эксплуата- ции машин | Всего | оплаты труда | эксплуата- ция машин
|  |  |  | оплаты труда | в т.ч. оплаты труда |  |  | в т.ч. оплаты труда | на единицу | всего
1 | 2 | 3 | 4 | 5 | 6 | 7 | 8 | 9 | 10 | 11
Раздел 1. ГСН
1 | ТЕР24-02-041-01 | Надземная прокладка стальных газопроводов на металлических опорах, условный диаметр газопровода: 50 мм (100 м газопровода) 1 913,10 = 3 897,75 - 101 x 19,65 ИНДЕКС К ПОЗИЦИИ: ТЕР24-02-041-01 ОЗП=16,61; ЭМ=6,66; ЗПМ=16,61; МАТ=5,84 | 0,065 6,5 / 100 | 14467,24 3055,74 | 10667,19 2822,87 | 940 | 199 | 693 183 | 20.51 | 1.33
2 | ТССЦ-103-0138 | Трубы стальные электросварные прямошовные со снятой фаской из стали марок БСт2кп-БСт4кп и БСт2пс-БСт4пс наружный диаметр 57 мм, толщина стенки 3 мм (м) ИНДЕКС К ПОЗИЦИИ: ТССЦ-103-0138 МАТ=5,88 | 6.5 | 145.94 |  | 949
3 | ТЕР24-01-033-03 | Установка вентилей и клапанов обратных муфтовых диаметром: до 50 мм (1 шт.) 14,03 = 96,35 - 1 x 82,32 ИНДЕКС К ПОЗИЦИИ: ТЕР24-01-033-03 ОЗП=16,61; ЭМ=0; ЗПМ=16,61; МАТ=6,72 | 1 | 218,1 207,96 |  | 218 | 208 |  | 1.38 | 1.38
4 | ТССЦ-302-3227 | Краны стальные газовые шаровые равнопроходные с ДУ 50 мм (шт.) ИНДЕКС К ПОЗИЦИИ: ТССЦ-302-3227 МАТ=5,34 | 1 | 1205.24 |  | 1205
5 | ТЕР16-02-007-01 | Установка фланцевых соединений на стальных трубопроводах диаметром: 50 мм (1 соединение) 15,34 = 81,38 - 0,0008 x 14 822,37 - 2 x 25,41 - 0,001 x 3 364,49 ИНДЕКС К ПОЗИЦИИ: ТЕР16-02-007-01 ОЗП=16,61; ЭМ=6; ЗПМ=16,61; МАТ=7,63 | 1 | 194,97 158,13 | 27.84 | 195 | 158 | 28 | 0.96 | 0.96
6 | ТССЦ-507-3512 | Соединения изолирующие с присоединением под сварку СИ-50с (шт.) ИНДЕКС К ПОЗИЦИИ: ТССЦ-507-3512 МАТ=6,78 | 1 | 4492.22 |  | 4492
7 | ТЕР24-02-120-01 | Очистка полости трубопровода продувкой воздухом, условный диаметр газопровода: до 50 мм (100 м трубопровода) ИНДЕКС К ПОЗИЦИИ: ТЕР24-02-120-01 ОЗП=16,61; ЭМ=7,56; ЗПМ=16,61; МАТ=0 | 0,065 6,5 / 100 | 185,5 65,44 | 120,06 33,39 | 12 | 4 | 8 2 | 0.41 | 0.03
8 | ТЕР24-02-122-01 | Подъем давления при испытании воздухом газопроводов низкого и среднего давления (до 0,3 МПа) условным диаметром: до 50 мм (100 м газопровода) ИНДЕКС К ПОЗИЦИИ: ТЕР24-02-122-01 ОЗП=16,61; ЭМ=6,98; ЗПМ=16,61; МАТ=0 | 0,065 6,5 / 100 | 64,65 12,79 | 51,86 6,64 | 4 | 1 | 3 | 0.08 | 0.01
9 | ТЕР24-02-124-01 | Выдержка под давлением до 0,6 МПа при испытании на прочность и герметичность газопроводов условным диаметром: 50-300 мм (1 участок испытания газопровода) ИНДЕКС К ПОЗИЦИИ: ТЕР24-02-124-01 ОЗП=16,61; ЭМ=7,04; ЗПМ=16,61; МАТ=0 | 1 | 10339,23 2237,03 | 8102,2 1169,68 | 10339 | 2237 | 8102 1170 | 14 | 14
Раздел 2. ГСВ
10 | ТЕР18-01-002-06 | Установка котлов стальных жаротрубных пароводогрейных на жидком топливе или газе теплопроизводительностью: до 0,21 МВт (0,18 Гкал/ч) (1 котел) 718,85 = 126 583,39 - 0,00802 x 15 315,12 - 1 x 124 965,35 - 2 x 255,70 - 1,4 x 3,20 - 1 x 25,41 - 1 x 33,69 - 1 x 36,67 - 3 x 44,60 - 0,001 x 3 364,49 - 0,005 x 5 510,18 ИНДЕКС К ПОЗИЦИИ: ТЕР18-01-002-06 ОЗП=16,61; ЭМ=7,6; ЗПМ=16,61; МАТ=5,55 | 2 | 8882,56 6382,72 | 2383,51 345,32 | 17765 | 12765 | 4767 691 | 40.88 | 81.76
11 | ТЕРм11-02-022-04 | Ротаметр, счетчик, преобразователь, устанавливаемые, диаметр условного прохода: до 50 мм (1 шт.) ИНДЕКС К ПОЗИЦИИ: ТЕРм11-02-022-04 ОЗП=16,61; ЭМ=8,97; ЗПМ=16,61; МАТ=6,54 | 1 | 600,22 448,64 | 83.24 | 600 | 449 | 83 | 3.09 | 3.09
12 | ТЕРм11-02-042-04 | Клапан с электромгнитным приводом диаметр условного прохода: 50 мм (1 шт.) ИНДЕКС К ПОЗИЦИИ: ТЕРм11-02-042-04 ОЗП=16,61; ЭМ=7,76; ЗПМ=16,61; МАТ=6,34 | 1 | 1188,84 326,72 | 417,18 53,82 | 1189 | 327 | 417 54 | 2.25 | 2.25
13 | ТЕР46-03-013-50 | Сверление горизонтальных отверстий в бетонных конструкциях стен перфоратором глубиной 200 мм диаметром: 50 мм (100 отверстий) ИНДЕКС К ПОЗИЦИИ: ТЕР46-03-013-50 ОЗП=16,61; ЭМ=0,44; ЗПМ=16,61; МАТ=0 | 0,01 1 / 100 | 2096,95 1957,99 | 138.96 | 21 | 20 | 1 | 13.82 | 0.14
14 | ТЕР46-03-013-63 | На каждые 10 мм изменения глубины сверления добавлять или исключать: к расценке 46-03-013-50 (100 отверстий) (ПЗ=40 (ОЗП=40; ЭМ=40 к расх.; ЗПМ=40; МАТ=40 к расх.; ТЗ=40; ТЗМ=40)) ИНДЕКС К ПОЗИЦИИ: ТЕР46-03-013-63 ОЗП=16,61; ЭМ=0,44; ЗПМ=16,61; МАТ=0 | 0,01 1 / 100 | 3443,7 3175,83 | 267.87 | 34 | 32 | 2 | 22.4 | 0.22
15 | ТЕР46-03-013-53 | Сверление горизонтальных отверстий в бетонных конструкциях стен перфоратором глубиной 200 мм диаметром: 80 мм (100 отверстий) ИНДЕКС К ПОЗИЦИИ: ТЕР46-03-013-53 ОЗП=16,61; ЭМ=0,44; ЗПМ=16,61; МАТ=0 | 0,01 1 / 100 | 6245,41 5796,23 | 449.18 | 62 | 58 | 4 | 40.91 | 0.41
16 | ТЕР46-03-013-66 | На каждые 10 мм изменения глубины сверления добавлять или исключать: к расценке 46-03-013-53 (100 отверстий) (ПЗ=40 (ОЗП=40; ЭМ=40 к расх.; ЗПМ=40; МАТ=40 к расх.; ТЗ=40; ТЗМ=40)) ИНДЕКС К ПОЗИЦИИ: ТЕР46-03-013-66 ОЗП=16,61; ЭМ=0,44; ЗПМ=16,61; МАТ=0 | 0,01 1 / 100 | 10756,72 9919,49 | 837.23 | 108 | 100 | 8 | 70 | 0.7
17 | ТЕР16-02-003-05 | Прокладка гильз из стальных водогазопроводных неоцинкованных труб диаметром: 40 мм (100 м трубопровода) ИНДЕКС К ПОЗИЦИИ: ТЕР16-02-003-05 ОЗП=16,61; ЭМ=8,13; ЗПМ=16,61; МАТ=5,55 | 0,0042 0,42 / 100 | 25526,9 4938,98 | 463,9 33,72 | 107 | 21 | 2 | 30.91 | 0.13
18 | ТЕР16-02-005-03 | Прокладка гильз из стальных электросварных труб диаметром: 65 мм (100 м трубопровода) ИНДЕКС К ПОЗИЦИИ: ТЕР16-02-005-03 ОЗП=16,61; ЭМ=7,83; ЗПМ=16,61; МАТ=5,91 | 0,0042 0,42 / 100 | 44608,06 11698,09 | 1052,12 51,66 | 187 | 49 | 4 | 72.16 | 0.3
19 | ТЕР16-02-003-06 | Прокладка трубопроводов газоснабжения из стальных водогазопроводных неоцинкованных труб диаметром: 50 мм (100 м трубопровода) ИНДЕКС К ПОЗИЦИИ: ТЕР16-02-003-06 ОЗП=16,61; ЭМ=8,17; ЗПМ=16,61; МАТ=5,54 | 0,05 5 / 100 | 31297,06 6257,32 | 843,96 42,69 | 1565 | 313 | 42 2 | 39.16 | 1.96
20 | ТЕР16-02-003-03 | Прокладка трубопроводов газоснабжения из стальных водогазопроводных неоцинкованных труб диаметром: 25 мм (100 м трубопровода) ИНДЕКС К ПОЗИЦИИ: ТЕР16-02-003-03 ОЗП=16,61; ЭМ=8,13; ЗПМ=16,61; МАТ=5,54 | 0,035 3,5 / 100 | 20690,57 4938,98 | 463,9 33,72 | 724 | 173 | 16 1 | 30.91 | 1.08
21 | ТЕР16-02-003-02 | Прокладка трубопроводов газоснабжения из стальных водогазопроводных неоцинкованных труб диаметром: 20 мм (100 м трубопровода) ИНДЕКС К ПОЗИЦИИ: ТЕР16-02-003-02 ОЗП=16,61; ЭМ=8,13; ЗПМ=16,61; МАТ=5,54 | 0,05 5 / 100 | 19627,99 4938,98 | 463,9 33,72 | 981 | 247 | 23 2 | 30.91 | 1.55
22 | ТЕР16-02-003-01 | Прокладка трубопроводов газоснабжения из стальных водогазопроводных неоцинкованных труб диаметром: 15 мм (100 м трубопровода) ИНДЕКС К ПОЗИЦИИ: ТЕР16-02-003-01 ОЗП=16,61; ЭМ=8,13; ЗПМ=16,61; МАТ=5,54 | 0,005 0,5 / 100 | 19624,62 4938,98 | 463,9 33,72 | 98 | 25 | 2 | 30.91 | 0.15
23 | ТССЦ-302-1833 | Кран шаровой муфтовый 11Б27П1, диаметром 25 мм (шт.) ИНДЕКС К ПОЗИЦИИ: ТССЦ-302-1833 МАТ=5,16 | 2 | 245.31 |  | 491
24 | ТССЦ-302-1832 | Кран шаровой муфтовый 11Б27П1, диаметром 20 мм (шт.) ИНДЕКС К ПОЗИЦИИ: ТССЦ-302-1832 МАТ=5,16 | 1 | 153.77 |  | 154
25 | ТССЦ-302-1831 | Кран шаровой муфтовый 11Б27П1, диаметром 15 мм (шт.) ИНДЕКС К ПОЗИЦИИ: ТССЦ-302-1831 МАТ=5,16 | 1 | 110.48 |  | 110
26 | ТЕРм12-10-002-01 | Закладное устройство отбора давления идеальных газов (1000 шт.) ИНДЕКС К ПОЗИЦИИ: ТЕРм12-10-002-01 ОЗП=16,61; ЭМ=5,08; ЗПМ=16,61; МАТ=5,75 | 0,003 3 / 1000 | 190415,11 178962,78 | 9730.03 | 571 | 537 | 29 | 1120 | 3.36
27 | ТЕРм11-02-001-01 | Прибор, устанавливаемый на резьбовых соединениях, масса: до 1,5 кг (1 шт.) ИНДЕКС К ПОЗИЦИИ: ТЕРм11-02-001-01 ОЗП=16,61; ЭМ=0; ЗПМ=16,61; МАТ=3,58 | 3 | 174,48 169,75 |  | 523 | 509 |  | 1.03 | 3.09
28 | ТССЦ-301-8395 | Манометр для неагрессивных сред (класс точности 1.5) с резьбовым присоединением марка МП4-У диаметром 160 мм (шт.) ИНДЕКС К ПОЗИЦИИ: ТССЦ-301-8395 МАТ=3,09 | 3 | 366.35 |  | 1099
29 | ТССЦ-301-1224 | Крепления для трубопроводов: кронштейны, планки, хомуты (кг) ИНДЕКС К ПОЗИЦИИ: ТССЦ-301-1224 МАТ=5,4 | 9.3 | 65.07 |  | 605
30 | ТЕР19-01-015-01 | Пневматическое испытание газопроводов (100 м газопровода) ИНДЕКС К ПОЗИЦИИ: ТЕР19-01-015-01 ОЗП=16,61; ЭМ=0; ЗПМ=16,61; МАТ=4,59 | 0,14 14 / 100 | 6737,35 6533,05 |  | 943 | 915 |  | 34.9 | 4.89
Раздел 3. Монтаж сигнализатора загазованности
31 | ТЕРм11-03-011-02 | Прибор для анализа физико-химического состава вещества, категория сложности: II (блок БСУ) (1 компл.) ИНДЕКС К ПОЗИЦИИ: ТЕРм11-03-011-02 ОЗП=16,61; ЭМ=7,76; ЗПМ=16,61; МАТ=6,53 | 1 | 1991,59 1479,62 | 382,41 49,33 | 1992 | 1480 | 382 49 | 8.98 | 8.98
32 | ТЕРм11-03-001-01 | Приборы, устанавливаемые на металлоконструкциях, щитах и пультах, масса: до 5 кг (сигналищаторы СН4 и СО) (1 шт.) ИНДЕКС К ПОЗИЦИИ: ТЕРм11-03-001-01 ОЗП=16,61; ЭМ=0; ЗПМ=16,61; МАТ=6,55 | 2 | 92,39 85,71 |  | 185 | 171 |  | 0.52 | 1.04
33 | ТЕРм08-03-530-04 | Пускатель магнитный общего назначения отдельно стоящий, устанавливаемый на конструкции: на стене или колонне, на ток до 40 А (1 шт.) ИНДЕКС К ПОЗИЦИИ: ТЕРм08-03-530-04 ОЗП=16,61; ЭМ=6,9; ЗПМ=16,61; МАТ=6,16 | 1 | 766,94 489,16 | 23,74 2,33 | 767 | 489 | 24 2 | 3.17 | 3.17
34 | ТССЦ-509-3186 | Пускатели электромагнитные нереверсивные с реле, без кнопок ПМЕ-012МВ УХЛ3 (шт.) ИНДЕКС К ПОЗИЦИИ: ТССЦ-509-3186 МАТ=4,73 | 1 | 397.04 |  | 397
35 | ТЕРм08-03-572-03 | Блок управления шкафного исполнения или распределительный пункт (шкаф), устанавливаемый: на стене, высота и ширина до 600х600 мм (1 шт.) ИНДЕКС К ПОЗИЦИИ: ТЕРм08-03-572-03 ОЗП=16,61; ЭМ=7,21; ЗПМ=16,61; МАТ=6,37 | 1 | 1505,35 382,2 | 209,38 22,42 | 1505 | 382 | 209 22 | 2.32 | 2.32
36 | ТССЦ-503-4054 | Шкаф металлический навесной (шт.) ИНДЕКС К ПОЗИЦИИ: ТССЦ-503-4054 МАТ=4,41 | 1 | 5094.04 |  | 5094
37 | ТЕРм10-04-066-05 | Монтаж: Звонок (1 шт.) ИНДЕКС К ПОЗИЦИИ: ТЕРм10-04-066-05 ОЗП=16,61; ЭМ=0; ЗПМ=16,61; МАТ=6,33 | 1 | 154,64 150,65 |  | 155 | 151 |  | 1 | 1
38 | ТССЦ-509-3914 | Звонок громкого боя внешний, марка "МЗМ-1" (шт.) ИНДЕКС К ПОЗИЦИИ: ТССЦ-509-3914 МАТ=7,13 | 1 | 745.73 |  | 746
39 | ТЕРм08-02-146-01 | Кабель до 35 кВ с креплением накладными скобами, масса 1 м кабеля: до 0,5 кг (100 м кабеля) ИНДЕКС К ПОЗИЦИИ: ТЕРм08-02-146-01 ОЗП=16,61; ЭМ=6,22; ЗПМ=16,61; МАТ=7,13 | 0,04 4 / 100 | 5218,18 1879,09 | 2912,14 876,84 | 209 | 75 | 116 35 | 11.76 | 0.47
40 | ТССЦ-501-0786 | Кабели контрольные с медными жилами с поливинилхлоридной изоляцией и оболочкой марки КВВГ, с числом жил - 4 и сечением 0,75 мм2 (1000 м) ИНДЕКС К ПОЗИЦИИ: ТССЦ-501-0786 МАТ=6,67 | 0,004 4 / 1000 | 24632.58 |  | 99
41 | ТЕРм08-03-545-01 | Коробка (ящик) с зажимами для кабелей и проводов сечением до 6 мм2, устанавливаемая на конструкции на стене или колонне, количество зажимов: до 10 (1 шт.) ИНДЕКС К ПОЗИЦИИ: ТЕРм08-03-545-01 ОЗП=16,61; ЭМ=5,29; ЗПМ=16,61; МАТ=6,02 | 1 | 722,01 516,74 | 11.85 | 722 | 517 | 12 | 3.31 | 3.31
42 | Прайс-лист | Коробка соединительная КСП 45 (шт) | 1 | 3898,31 4600/1,18 |  | 3898
Итого прямые затраты по смете в текущих ценах | [5 empty] | 62060 | 22612 | 14977 2213 |  | 143.08
Итого прямые затраты по смете с учетом коэффициентов к итогам (Производство работ осуществляется на территории действующего предприятия ОЗП=1,15; ЭМ=1,15; ЗПМ=1,15; ТЗ=1,15; ТЗМ=1,15 (Поз. 1-4, 7-9, 5-6, 10, 17-25, 29-30, 13-16, 11-12, 26-28, 31-36, 38-42, 37)) | [5 empty] | 67699 | 26004 | 17224 2544 |  | 164.54
Накладные расходы | [5 empty] | 28943
Сметная прибыль | [5 empty] | 18039
Итого | [5 empty] | 114681 |  |  |  | 164.54
В том числе:
Материалы | [5 empty] | 24471
Машины и механизмы | [5 empty] | 17224
ФОТ | [5 empty] | 28548
Накладные расходы | [5 empty] | 28943
Сметная прибыль | [5 empty] | 18039
Транспортные расхорды - 8% | [5 empty] | 1958
Итого с учетом доп. затрат в тек ценах | [5 empty] | 116639
НДС 18% | [5 empty] | 20995.02
ВСЕГО по смете | [5 empty] | 137634.02 |  |  |  | 164.54
Составил: ___________________________
(должность, подпись, расшифровка)
Проверил: ___________________________
(должность, подпись, расшифровка)