## ЛСР по форме №4
Приложение №2
к договору №
от " " 2019
СОГЛАСОВАНО: | [7 empty] | УТВЕРЖДАЮ:
Главный управляющий директор
ООО «Ульяновскоблводоканал
______________ | [6 empty] | _______________М.А. Мухин
" _____ " ________________ 2019 г. | [6 empty] | «_____»__________ 2019 г
(наименование стройки)
|  |  | ЛОКАЛЬНЫЙ СМЕТНЫЙ РАСЧЕТ № |  | 08/04-2019
(локальная смета)
на | ремонт кирпичной кладки административного здания водозабора «Горка»
(наименование работ и затрат, наименование объекта)
Основание:
| Сметная стоимость строительных работ _______________________________________________________________________________________________ |  | ___________________________170,584 |  | тыс. руб.
| Средства на оплату труда _______________________________________________________________________________________________ |  | ___________________________38,585 |  | тыс. руб.
| Сметная трудоемкость _______________________________________________________________________________________________ |  | _______________________________________________________________________________________________273,47 |  | чел.час
Составлен(а) в текущих (прогнозных) ценах по состоянию на ______________
№ пп | Шифр и номер позиции норматива | Наименование работ и затрат, единица измерения | Количество | Стоимость единицы, руб. |  | Общая стоимость, руб. |  |  | Затраты труда рабочих, чел.-ч, не занятых обслуживанием машин
|  |  |  | всего | эксплуата- ции машин | Всего | оплаты труда | эксплуата- ция машин
|  |  |  | оплаты труда | в т.ч. оплаты труда |  |  | в т.ч. оплаты труда | на единицу | всего
1 | 2 | 3 | 4 | 5 | 6 | 7 | 8 | 9 | 10 | 11
Раздел 1. Новый Раздел
4 | ТЕРр69-6-1 Приказ Минстроя России от 21.09.15 №675/пр | Устройство и разборка деревянных неинвентарных лесов (100 м2 вертикальной проекции) ИНДЕКС К ПОЗИЦИИ: ТЕРр69-6-1 ОЗП=16,95; ЭМ=9,13; ЗПМ=16,95; МАТ=5,87 | 0.27 | 60289,69 20171,35 | 1847.82 | 16278 | 5446 | 499 | 128.1 | 34.59
1 | ТЕРр53-16-1 Приказ Минстроя России от 21.09.15 №675/пр | Ремонт кирпичной кладки стен отдельными местами (1 м3 кладки) ИНДЕКС К ПОЗИЦИИ: ТЕРр53-16-1 ОЗП=16,95; ЭМ=7,87; ЗПМ=16,95; МАТ=5,69 | 6.75 | 9420,35 4810,92 | 240,82 98,48 | 63587 | 32474 | 1626 665 | 35.39 | 238.88
2 | ТССЦ-404-0005 Приказ Минстроя России от 21.09.15 №675/пр | Кирпич керамический одинарный, размером 250х120х65 мм, марка 100 (1000 шт.) ИНДЕКС К ПОЗИЦИИ: ТССЦ-404-0005 МАТ=5,73 | -2.714 | 9086.06 |  | -24660
3 | Прайс | Кирпич силикатный (шт) | 2714 | 10.42 |  | 28280
Итого прямые затраты по разделу в текущих ценах | [5 empty] | 83485 | 37920 | 2125 665 |  | 273.47
Накладные расходы | [5 empty] | 32748
Сметная прибыль | [5 empty] | 25920
Итого по разделу 1 Новый Раздел | [5 empty] | 142153 |  |  |  | 273.47
ИТОГИ ПО СМЕТЕ:
Итого прямые затраты по смете в текущих ценах | [5 empty] | 83485 | 37920 | 2125 665 |  | 273.47
Накладные расходы | [5 empty] | 32748
Сметная прибыль | [5 empty] | 25920
Итоги по смете:
Прочие ремонтно-строительные работы | [5 empty] | 23249 |  |  |  | 34.59
Стены (ремонтно-строительные) | [5 empty] | 90624 |  |  |  | 238.88
Материалы | [5 empty] | 28280
Итого | [5 empty] | 142153 |  |  |  | 273.47
В том числе:
Материалы | [5 empty] | 43440
Машины и механизмы | [5 empty] | 2125
ФОТ | [5 empty] | 38585
Накладные расходы | [5 empty] | 32748
Сметная прибыль | [5 empty] | 25920
НДС 20% | [5 empty] | 28430.6
ВСЕГО по смете | [5 empty] | 170583.6 |  |  |  | 273.47
Составил: Инженер-сметчик _____________Ю.Ю. Кузьминская
(должность, подпись, расшифровка)
Проверил: Инженер по тех.надзору__________ С.Ю. Аникин
(должность, подпись, расшифровка)