## ЛСР по форме №4
СОГЛАСОВАНО: | [7 empty] | УТВЕРЖДАЮ:
______________ | [7 empty] | ____________
" _____ " ________________ 2019 г. | [7 empty] | "_____ " ______________2019 г.
Реконструкция самотечного канализационного коллектора по ул. Циолковского протяженностью 210 м
(наименование стройки)
ЛОКАЛЬНЫЙ СМЕТНЫЙ РАСЧЕТ № 001.01.01
(локальная смета)
на | Подготовительные работы
(наименование работ и затрат, наименование объекта)
Основание: УОВК-2018/110-3-НК
| Сметная стоимость строительных работ _______________________________________________________________________________________________ |  | ___________________________66,493 |  | тыс. руб.
| Средства на оплату труда _______________________________________________________________________________________________ |  | ___________________________16,658 |  | тыс. руб.
| Сметная трудоемкость _______________________________________________________________________________________________ |  | _______________________________________________________________________________________________98,89 |  | чел.час
| Трудозатраты механизаторов _______________________________________________________________________________________________ |  | _______________________________________________________________________________________________12,69 |  | чел.час
| Возврат материалов _______________________________________________________________________________________________ |  | _______________________________________________________________________________________________21,151 |  | тыс. руб.
Составлен(а) в текущих (прогнозных) ценах по состоянию на 3 кв.2018 г
№ пп | Шифр и номер позиции норматива | Наименование работ и затрат, единица измерения | Количество | Стоимость единицы, руб. |  | Общая стоимость, руб. |  |  | Затраты труда рабочих, чел.-ч, не занятых обслуживанием машин / ТЗМ
|  |  |  | всего | эксплуата- ции машин | Всего | оплаты труда | эксплуата- ция машин
|  |  |  | оплаты труда | в т.ч. оплаты труда |  |  | в т.ч. оплаты труда | на единицу | всего
1 | 2 | 3 | 4 | 5 | 6 | 7 | 8 | 9 | 10 | 11
Раздел 1. УСТРОЙСТВО СРЕДСТВ ТЕХНИЧЕСКОГО РЕГУЛИРОВАНИЯ ПРИ ПЕРЕКЛАДКЕ НАРУЖНЫХ СЕТЕЙ - 10 п.м.
1 | ТЕР27-09-006-01 | Устройство средств технического регулирования движения а/транспорта (Тех.часть п.1.27.41) (100 п.м) ИНДЕКС К ПОЗИЦИИ(справочно): ТЕР27-09-006-01 ОЗП=15,91; ЭМ=8,03; ЗПМ=15,91; МАТ=7,19 Автомобильные дороги | 0.1 | 428,47 155,75 | 163,88 7,43 | 43 | 16 | 16 1 | 18,41 0,55 | 1,84 0,06
З | 1. 403-0003 | Блоки бетонные для стен подвалов на цементном вяжущем сплошные М 100, объемом менее 0,3 м3, (м3) | 0,08 0,008 | 619.97 |  | 4.96
Уд | 2. ТССЦ-403-0003 | Блоки бетонные для стен подвалов на цементном вяжущем сплошные М 100, объемом менее 0,3 м3, (м3) | 0,08 0,008 | 206.66 |  | 1.65
З | 3. 403-1213 | Столбики сигнальные железобетонные СС-1, (м3) | 0,0072 0,0007 | 1172.53 |  | 0.82
Уд | 4. ТССЦ-403-1213 | Столбики сигнальные железобетонные СС-1, (м3) | 0,0072 0,0007 | 390.84 |  | 0.27
Уд | 5. ТССЦ-501-0575 | Кабель силовой АВВГ 2х4 мм2, (м) | 10 1 | 0.6 |  | 0.6
2 | ТССЦ-101-3972 | Блоки пластиковые водоналивные марки РДБ-800, габариты 2000х500х800мм, вес 13,5 кг (Материал Заказчика) (шт.) (Материал Заказчика МАТ=0 к расх.) ИНДЕКС К ПОЗИЦИИ(справочно): ТССЦ-101-3972 МАТ=6,54 Материалы | 5
3 | ТССЦ-411-0001 | Вода, (норматив 0,6 м3/блок) (Материал Заказчика) (м3) (Материал Заказчика МАТ=0 к расх.) ИНДЕКС К ПОЗИЦИИ(справочно): ТССЦ-411-0001 МАТ=2,34 Материалы | 3
4 | ТССЦ-101-6541 | Знак дорожный светодиодный Импульсные стрелки (Материал Заказчика) (шт.) (Материал Заказчика МАТ=0 к расх.) ИНДЕКС К ПОЗИЦИИ(справочно): ТССЦ-101-6541 МАТ=3,5 Материалы | 2
5 | ТССЦ-101-3979 | Огонь заградительный с красным фильтром (Материал Заказчика) (шт.) (Материал Заказчика МАТ=0 к расх.) ИНДЕКС К ПОЗИЦИИ(справочно): ТССЦ-101-3979 МАТ=6,54 Материалы | 5
6 | ТССЦ-501-0575 | Кабель силовой АВВГ 2х4 мм2 (Материал Заказчика) (м) (Материал Заказчика МАТ=0 к расх.) ИНДЕКС К ПОЗИЦИИ(справочно): ТССЦ-501-0575 МАТ=6,29 Материалы | 10.2
Знаки дорожные
7 | ТЕР27-09-008-01 | Установка дорожных знаков бесфундаментных: на металлических стойках (100 знаков) (Прил.27.3 п.3.1 Производство работ на одной половине проезжей части при систематическом движении транспорта на другой ОЗП=1,2; ЭМ=1,2 к расх.; ЗПМ=1,2; ТЗ=1,2; ТЗМ=1,2) ИНДЕКС К ПОЗИЦИИ(справочно): ТЕР27-09-008-01 ОЗП=15,91; ЭМ=7,75; ЗПМ=15,91; МАТ=5,31 Автомобильные дороги | 0.02 | 8361,68 3734,09 | 2935,38 276,58 | 167 | 75 | 59 6 | 437,76 17,136 | 8,76 0,34
8 | ТССЦ-101-7064 | Стойка металлическая для дорожного знака диаметром: 57 мм (Материал Заказчика) (шт.) (Материал Заказчика МАТ=0 к расх.) ИНДЕКС К ПОЗИЦИИ(справочно): ТССЦ-101-7064 МАТ=3,5 Материалы | 2
9 | ТССЦ-101-4298 | Знаки дорожные на оцинкованной подоснове со световозвращающей пленкой (Материал Заказчика) (шт.) (Материал Заказчика МАТ=0 к расх.) ИНДЕКС К ПОЗИЦИИ(справочно): ТССЦ-101-4298 МАТ=3,91 Материалы | 2
10 | ТССЦ-301-5606 | Полухомут металлический диам. 57 мм для крепления заков дорожных (Материал Заказчика) (шт.) (Материал Заказчика МАТ=0 к расх.) ИНДЕКС К ПОЗИЦИИ(справочно): ТССЦ-301-5606 МАТ=6,7 Материалы | 2
11 | ТЕР27-09-008-01 | Демонтаж дорожных знаков бесфундаментных: на металлических стойках (100 знаков) (Прил.27.3 п.3.1 Производство работ на одной половине проезжей части при систематическом движении транспорта на другой ОЗП=1,2; ЭМ=1,2 к расх.; ЗПМ=1,2; ТЗ=1,2; ТЗМ=1,2; Табл.3, п.1 Демонтаж оборудования, пригодного для дальнейшего использования, со снятием с места установки, необходимой (частичной) разборкой и консервированием с целью длительного или кратковременного хранения ОЗП=0,7; ЭМ=0,7 к расх.; ЗПМ=0,7; МАТ=0 к расх.; ТЗ=0,7; ТЗМ=0,7) ИНДЕКС К ПОЗИЦИИ(справочно): ТЕР27-09-008-01 ОЗП=15,91; ЭМ=7,75; ЗПМ=15,91; МАТ=5,31 Автомобильные дороги | 0.02 | 4668,63 2613,86 | 2054,77 193,6 | 93 | 52 | 41 4 | 306,432 11,9952 | 6,13 0,24
Раздел 2. ОСУШЕНИЕ ПЕРЕКЛАДЫВАЕМОГО УЧАСТКА ТРУБОПРОВОДА И ОТКАЧКА СТОКОВ НА ПЕРИОД СТРОИТЕЛЬСТВА
Оборудование для отключения и опорожнения КН
12 | ТЕРр66-35-2 | Очистка под заглушку участка трубы диаметром: 600-900 мм (1 операция) ИНДЕКС К ПОЗИЦИИ(справочно): ТЕРр66-35-2 ОЗП=15,91; ЭМ=5,43; ЗПМ=15,91; МАТ=2,34 Наружные инженерные сети: разборка, очистка (ремонтно-строительные) | 1 | 170,6 14,91 | 150,89 12,42 | 171 | 15 | 151 12 | 1,55 1,28 | 1,55 1,28
13 | ТЕРр66-36-4 | Монтаж и демонтаж резинокордной пневмозаглушки диаметром: 600-800 мм (Прим. ПЗРТ-8) (1 шт.) ИНДЕКС К ПОЗИЦИИ(справочно): ТЕРр66-36-4 ОЗП=15,91; ЭМ=7,26; ЗПМ=15,91; МАТ=5,32 Наружные инженерные сети: другие работы (ремонтно-строительные) | 1 | 1970,94 207,79 | 497,77 58,35 | 1971 | 208 | 498 58 | 21,6 5,8 | 21,6 5,8
Уд | 1. 301-1373 | Заглушки стальные типа ПТ диаметром до 900 мм, (шт.) | 0,115 0,115 | 7321.2 |  | 841.94
З | 2. 301-1376 | Пневмозаглушка резинокордная диаметром до 900 мм, (Прим. ПЗРТ-8 для перекрытия труб диаметром от 600 до 800 мм, с учетом оборачиваемости), (шт.) | 0,115 0,115 | 11003.29 |  | 1265.38
Уд | 3. 301-1376 | Пневмозаглушка резинокордная диаметром до 900 мм, (шт.) | 0,115 0,115 | 11003.29 |  | 1265.38
14 | ТЕРр66-36-6 | Контроль поддержания заглушки в сутки (1 шт.) ИНДЕКС К ПОЗИЦИИ(справочно): ТЕРр66-36-6 ОЗП=15,91; ЭМ=7,97; ЗПМ=15,91; МАТ=0 Наружные инженерные сети: другие работы (ремонтно-строительные) | 1 | 221,11 40,98 | 180,13 11,07 | 221 | 41 | 180 11 | 4,26 1,1 | 4,26 1,1
15 | ТЕР16-07-004-02 | Врезка в действующие сети трубопроводов канализации (1 врезка) ИНДЕКС К ПОЗИЦИИ(справочно): ТЕР16-07-004-02 ОЗП=15,91; ЭМ=8,65; ЗПМ=15,91; МАТ=5,58 Сантехнические работы - внутренние (трубопроводы, водопровод, канализация, отопление, газоснабжение, вентиляция и кондиционирование воздуха) | 1 | 153,15 76,26 | 0.84 | 153 | 76 | 1 | 8,94 | 8,94
Уд | 1. ТССЦ-301-3342 | Заглушки чугунные диаметром 100 мм, (шт.) | 1 1 | 77.7 |  | 77.7
временный п/э трубопровод ПЭ100 SDR17 диам.110х6,6 мм
16 | ТЕР22-01-021-03 | Укладка трубопроводов из полиэтиленовых труб диаметром: 100 мм (1 км трубопровода) ИНДЕКС К ПОЗИЦИИ(справочно): ТЕР22-01-021-03 ОЗП=15,91; ЭМ=7,48; ЗПМ=15,91; МАТ=6,23 Наружные сети водопровода, канализации, теплоснабжения, газопровода | 0.08 | 5064,17 2090,62 | 2913,46 406,05 | 405 | 167 | 233 32 | 225,04 30,28 | 18 2,42
Уд | 1. 507-0595 | Трубы напорные из полиэтилена низкого давления среднего типа, наружным диаметром 110 мм, (10 м) | 101 8,08 | 464.57 |  | 3753.73
17 В | ТССЦ-507-2855 | Труба ПЭ 100 SDR 17, наружный диаметр 110 мм (ГОСТ 18599-2001), (Возврат) (10 м) ИНДЕКС К ПОЗИЦИИ(справочно): ТССЦ-507-2855 МАТ=6,23 Материалы | 8.08 | 420.13 |  | (3395)
Присоединение
17 | ТЕР23-04-008-02 | Присоединение канализационных трубопроводов к существующей сети в грунтах: мокрых (врезка ПЭ трубы диам.110мм) (1 врезка) ИНДЕКС К ПОЗИЦИИ(справочно): ТЕР23-04-008-02 ОЗП=15,91; ЭМ=0; ЗПМ=15,91; МАТ=4,67 Наружные сети водопровода, канализации, теплоснабжения, газопровода | 1 | 236,67 154,28 |  | 237 | 154 |  | 17,01 | 17,01
Разборка п/э трубопровода и фасонных частей
18 | ТЕР22-01-021-03 | Укладка трубопроводов из полиэтиленовых труб диаметром: 100 мм, (Демонтаж) (1 км трубопровода) (Табл.2, п.5 Демонтаж (разборка) сетей инженерно-технического обеспечения ОЗП=0,6; ЭМ=0,6 к расх.; ЗПМ=0,6; МАТ=0 к расх.; ТЗ=0,6; ТЗМ=0,6) ИНДЕКС К ПОЗИЦИИ(справочно): ТЕР22-01-021-03 ОЗП=15,91; ЭМ=7,48; ЗПМ=15,91; МАТ=6,23 Наружные сети водопровода, канализации, теплоснабжения, газопровода | 0.08 | 3002,45 1254,37 | 1748,08 243,63 | 240 | 100 | 140 19 | 135,024 18,168 | 10,8 1,45
19 | ТССЦпг-01-01-01-029 | Погрузочные работы при автомобильных перевозках: труб (Трубы п/э 110мм от демонтажа, вес:20,4*80=1632 кг кг (1 т груза) ИНДЕКС К ПОЗИЦИИ(справочно): ТССЦпг-01-01-01-029 ОЗП=9,05; ЭМ=9,05; ЗПМ=9,05; МАТ=9,05 Погрузо-разгрузочные работы | 1.632 | 15.03 | 15.03 | 25 |  | 25
20 | ТССЦпг-01-01-01-014 | Погрузочные работы при автомобильных перевозках: изделий металлических (армокаркасы, заготовки трубные и др.), Прим. пневмозаглушка ПЗРТ-8, вес 45,2 кг/шт (1 т груза) ИНДЕКС К ПОЗИЦИИ(справочно): ТССЦпг-01-01-01-014 ОЗП=9,05; ЭМ=9,05; ЗПМ=9,05; МАТ=9,05 Погрузо-разгрузочные работы | 0.0452 | 9.07 | 9.07
21 | ТССЦпг-03-01-02-015 | Перевозка бетонных и ж/б изделий, стеновых и перегородочных материалов (кирпич, блоки, камни, плиты и панели), лесоматериалов круглых и пиломатериалов автомобилями бортовыми грузоподъемностью до 15 т, на расстояние до 15 км II класс груза (Трубы п/э с фасонными частямиот демонтажа, Маршрут: стройплощадка г.Димитровград, ул.Циолковского - База Заказчика ) (1 т груза) ИНДЕКС К ПОЗИЦИИ(справочно): ТССЦпг-03-01-02-015 ОЗП=8,27; ЭМ=8,27; ЗПМ=8,27; МАТ=8,27 Перевозка грузов автотранспортом | 1.677 | 16.77 | 16.77 | 28 |  | 28
ИТОГИ В БАЗИСНЫХ ЦЕНАХ
Итого прямые затраты по смете в базисных ценах | [5 empty] | 3754 | 904 | 1372 143 |  | 98,89 12,69
Накладные расходы | [5 empty] | 1293
Сметная прибыль | [5 empty] | 859
Итоги по смете:
Автомобильные дороги | [5 empty] | 668 |  |  |  | 16,73 0,64
Материалы
Наружные инженерные сети: разборка, очистка (ремонтно-строительные) | [5 empty] | 205 |  |  |  | 1,55 1,28
Наружные инженерные сети: другие работы (ремонтно-строительные) | [5 empty] | 2751 |  |  |  | 25,86 6,9
Сантехнические работы - внутренние (трубопроводы, водопровод, канализация, отопление, газоснабжение, вентиляция и кондиционирование воздуха) | [5 empty] | 313 |  |  |  | 8.94
Наружные сети водопровода, канализации, теплоснабжения, газопровода | [5 empty] | 1916 |  |  |  | 45,81 3,87
Погрузо-разгрузочные работы | [5 empty] | 25
Перевозка грузов автотранспортом | [5 empty] | 28
Итого | [5 empty] | 5906 |  |  |  | 98,89 12,69
В том числе:
Материалы | [5 empty] | 1478
Машины и механизмы | [5 empty] | 1372
ФОТ | [5 empty] | 1047
Накладные расходы | [5 empty] | 1293
Сметная прибыль | [5 empty] | 859
ВСЕГО по смете | [5 empty] | 5906 |  |  |  | 98,89 12,69
Возврат материалов | [5 empty] | 3395
ИТОГИ С УЧЕТОМ ИНДЕКСОВ ПЕРЕСЧЕТА
Итого прямые затраты по смете в базисных ценах | [5 empty] | 3754 | 904 | 1372 143 |  | 98,89 12,69
Итого прямые затраты по смете с учетом индексов, в текущих ценах | [5 empty] | 32252 | 14383 | 10030 2275 |  | 98,89 12,69
Накладные расходы | [5 empty] | 20572
Сметная прибыль | [5 empty] | 13669
Итоги по смете:
Автомобильные дороги | [5 empty] | 9241 |  |  |  | 16,73 0,64
Материалы
Наружные инженерные сети: разборка, очистка (ремонтно-строительные) | [5 empty] | 1604 |  |  |  | 1,55 1,28
Наружные инженерные сети: другие работы (ремонтно-строительные) | [5 empty] | 24645 |  |  |  | 25,86 6,9
Сантехнические работы - внутренние (трубопроводы, водопровод, канализация, отопление, газоснабжение, вентиляция и кондиционирование воздуха) | [5 empty] | 4193 |  |  |  | 8.94
Наружные сети водопровода, канализации, теплоснабжения, газопровода | [5 empty] | 26352 |  |  |  | 45,81 3,87
Погрузо-разгрузочные работы | [5 empty] | 226
Перевозка грузов автотранспортом | [5 empty] | 232
Итого | [5 empty] | 66493 |  |  |  | 98,89 12,69
В том числе:
Материалы | [5 empty] | 7839
Машины и механизмы | [5 empty] | 10030
ФОТ | [5 empty] | 16658
Накладные расходы | [5 empty] | 20572
Сметная прибыль | [5 empty] | 13669
ВСЕГО по смете | [5 empty] | 66493 |  |  |  | 98,89 12,69
Возврат материалов | [5 empty] | 21151
Составил: ___________________________
(должность, подпись, расшифровка)
Проверил: ___________________________
(должность, подпись, расшифровка)