## ЛСР по форме №4
СОГЛАСОВАНО: | [7 empty] | УТВЕРЖДАЮ:
______________ | [7 empty] | ____________
" _____ " ________________ 2019 г. | [7 empty] | "_____ " ______________2019 г.
Реконструкция самотечного канализационного коллектора по ул. Циолковского протяженностью 210 м
(наименование стройки)
ЛОКАЛЬНЫЙ СМЕТНЫЙ РАСЧЕТ № 002.02.01
(локальная смета)
на | Земляные работы
(наименование работ и затрат, наименование объекта)
Основание: УОВК-2018/110-3-НК
| Сметная стоимость строительных работ _______________________________________________________________________________________________ |  | ___________________________684,017 |  | тыс. руб.
| Средства на оплату труда _______________________________________________________________________________________________ |  | ___________________________228,437 |  | тыс. руб.
| Сметная трудоемкость _______________________________________________________________________________________________ |  | _______________________________________________________________________________________________1364,37 |  | чел.час
| Трудозатраты механизаторов _______________________________________________________________________________________________ |  | _______________________________________________________________________________________________253,78 |  | чел.час
Составлен(а) в текущих (прогнозных) ценах по состоянию на 3 кв. 2018
№ пп | Шифр и номер позиции норматива | Наименование работ и затрат, единица измерения | Количество | Стоимость единицы, руб. |  | Общая стоимость, руб. |  |  | Затраты труда рабочих, чел.-ч, не занятых обслуживанием машин / ТЗМ
|  |  |  | всего | эксплуата- ции машин | Всего | оплаты труда | эксплуата- ция машин
|  |  |  | оплаты труда | в т.ч. оплаты труда |  |  | в т.ч. оплаты труда | на единицу | всего
1 | 2 | 3 | 4 | 5 | 6 | 7 | 8 | 9 | 10 | 11
Раздел 1. ЗЕМЛЯНЫЕ РАБОТЫ - РАЗРАБОТКА
1.1. Растительный грунт (ПОС стр.31) - (218х2,5)-16,5м2(асф/бетон)=528,5 м2
Покрытие: Асфальтобетон 50мм +щебень 150мм: V=16,5м2*(0,05+0,15)=3,3 м3
Разработка грунта в траншее ((2,5м*h*L), V=1317 м3, в том числе:
в т.ч. Растительный грунт 2гр.: V=(218*2,5-16,5асф.)*0,2=105,7 м3
в т.ч. Сухой грунт 3гр. экскаватором: V=(218*2,5)*(1,3-0,2)= 599,5м3
в т.ч. Мокрый грунт 4гр. экскаватором: V=1317-105,7раст.-599,5сух.-66 вручную.=611,8-66=545,8 м3
в т.ч. Мокрый грунт 4гр. ручная доработка: V=66 м3
1 | ТЕР01-01-010-08 | Разработка грунта в отвал экскаваторами типа "ATLAS", "VOLVO", "KOMATSU", "HITACHI", "LIEBHER" с ковшом вместимостью 1,6 (1,25-1,6) м3, группа грунтов: 2, ( (Прим. погрузчик пневмоколесный фронтальный "ТО-18Б"(Амкодор 333В), мощн.90,4 кВт/123 л.с., ковш:1,5-2,3-3 м3; Экскаватор-погрузчик "JCB 4CX" мощн.74,6 кВт/100л.с, ковш:1,1 м3), Растительный грунт, V=(218*2,5-16,5асф.)*0,2=105,7 м3) (1000 м3 грунта) (Прил.1.12 п.3.66 Разработка одноковшовыми экскаваторами объема грунта, находящегося на расстоянии до 2 м от поверхности коммуникаций или мешающих предметов, а также объема грунта, находящегося от мешающего наземного предмета (деревьев, столбов и т.д.) в пределах вылета стрелы экскаватора ОЗП=1,2; ЭМ=1,2 к расх.; ЗПМ=1,2; ТЗ=1,2; ТЗМ=1,2) ИНДЕКС К ПОЗИЦИИ(справочно): ТЕР01-01-010-08 ОЗП=15,91; ЭМ=5,44; ЗПМ=15,91; МАТ=0 Земляные работы, выполняемые механизированным способом | 0.1057 | 2853,65 33,89 | 2819,76 244,4 | 302 | 4 | 298 26 | 4,344 17,52 | 0,46 1,85
1.2. Траншея - сухой грунт
2 | ТЕР01-01-010-09 | Разработка грунта в отвал экскаваторами типа "ATLAS", "VOLVO", "KOMATSU", "HITACHI", "LIEBHER" с ковшом вместимостью 1,6 (1,25-1,6) м3, группа грунтов: 3, V=(218*2,5)*(1,3-0,2)=599,5 м3 (1000 м3 грунта) (Прил.1.12 п.3.66 Разработка одноковшовыми экскаваторами объема грунта, находящегося на расстоянии до 2 м от поверхности коммуникаций или мешающих предметов, а также объема грунта, находящегося от мешающего наземного предмета (деревьев, столбов и т.д.) в пределах вылета стрелы экскаватора ОЗП=1,2; ЭМ=1,2 к расх.; ЗПМ=1,2; ТЗ=1,2; ТЗМ=1,2) ИНДЕКС К ПОЗИЦИИ(справочно): ТЕР01-01-010-09 ОЗП=15,91; ЭМ=5,44; ЗПМ=15,91; МАТ=0 Земляные работы, выполняемые механизированным способом | 0.5995 | 3572,88 42,4 | 3530,48 306,01 | 2142 | 25 | 2117 183 | 5,436 21,936 | 3,26 13,15
1.3. Траншея - мокрый грунт
3 | ТЕР01-01-010-10 | Разработка грунта в отвал экскаваторами типа "ATLAS", "VOLVO", "KOMATSU", "HITACHI", "LIEBHER" с ковшом вместимостью 1,6 (1,25-1,6) м3, группа грунтов: 4, (V=1317-105,7раст.-599,5сух.-66 вручную.=611,8-66=545,8 м3) (1000 м3 грунта) (Прил.1.12 п.3.66 Разработка одноковшовыми экскаваторами объема грунта, находящегося на расстоянии до 2 м от поверхности коммуникаций или мешающих предметов, а также объема грунта, находящегося от мешающего наземного предмета (деревьев, столбов и т.д.) в пределах вылета стрелы экскаватора ОЗП=1,2; ЭМ=1,2 к расх.; ЗПМ=1,2; ТЗ=1,2; ТЗМ=1,2) ИНДЕКС К ПОЗИЦИИ(справочно): ТЕР01-01-010-10 ОЗП=15,91; ЭМ=5,44; ЗПМ=15,91; МАТ=0 Земляные работы, выполняемые механизированным способом | 0.5458 | 5545,27 71,86 | 5473,41 474,41 | 3027 | 39 | 2988 259 | 8,424 34,008 | 4,6 18,56
4 | ТЕР01-02-063-05 | Доработка грунта в траншеях и котлованах глубиной более 3 м вручную с подъемом краном при наличии креплений, группа грунтов: 4р, (Мокрый грунт) (100 м3 грунта) (Прил.1.12 п.3.187 Доработка вручную, зачистка дна и стенок с выкидкой грунта в котлованах и траншеях, разработанных механизированным способом ОЗП=1,2; ТЗ=1,2; Прил.1.12 п.3.185 Разработка и обратная засыпка вручную сильно налипающего на инструменты грунта: 3 группы ОЗП=1,2; ТЗ=1,2) ИНДЕКС К ПОЗИЦИИ(справочно): ТЕР01-02-063-05 ОЗП=15,91; ЭМ=11,8; ЗПМ=15,91; МАТ=0 Земляные работы, выполняемые ручным способом | 0.66 | 15922,31 10390,12 | 5532,19 2752,42 | 10509 | 6858 | 3651 1817 | 1218,0672 273,6 | 803,92 180,58
5 | ТЕР01-02-027-07 | Планировка площадей: ручным способом, группа грунтов 4, ( Дно траншеи, S=2,5х218=545 м2) (1000 м2 спланированной площади) ИНДЕКС К ПОЗИЦИИ(справочно): ТЕР01-02-027-07 ОЗП=15,91; ЭМ=0; ЗПМ=15,91; МАТ=0 Земляные работы, выполняемые по другим видам работ (подготовительным, сопутствующим, укрепительным) | 0.545 | 1774,24 1774,24 |  | 967 | 967 |  | 208 | 113,36
1.4. Водоотлив из траншей и ёмкости 50м3 - ПОС, стр.20, п.7.2.2
6 | ТЕР01-02-068-01 | Водоотлив: из траншей, (Vмокр.гр.=545,8+66=611,8 м3) (100 м3 мокрого грунта) ИНДЕКС К ПОЗИЦИИ(справочно): ТЕР01-02-068-01 ОЗП=15,91; ЭМ=5,35; ЗПМ=15,91; МАТ=0 Земляные работы, выполняемые по другим видам работ (подготовительным, сопутствующим, укрепительным) | 6.118 | 2309.51 | 2309.51 | 14130 |  | 14130
7 | ТСЭМ-310102 | Насосы мощностью 4 кВт (маш.-ч) ИНДЕКС К ПОЗИЦИИ(справочно): ТСЭМ-310102 ЭМ=5,35; ЗПМ=5,35 Машины | -1802.24 | 7.84 | 7.84 | -14130 |  | -14130
8 | ТСЭМ-310202 | Насосы для водопонижения и водоотлива мощностью 8-60 м3/ч, напор 21,7-4,3 м, (Прим. Откачка со дна траншеи насосом "CALPEDA GXV 40-9", пр-сть: до 21м3/час, мощн: 0,9 кВт, кол-во: 2шт., время работы: 2 час. в смену) (маш.-ч) ИНДЕКС К ПОЗИЦИИ(справочно): ТСЭМ-310202 ЭМ=4,98; ЗПМ=4,98 Машины | 84 | 5.03 | 5.03 | 423 |  | 423
9 | ТСЭМ-391603 | Мотопомпа бензиновая, (Прим. Откачка из емкости 50м3: мотопомпой "Varisco JD 4-220", пр-сть:2833 л/мин., Нmax=27м, 170 м3/час. кол-во:1шт., время работы: 0,5 час. в смену) (маш.-ч) ИНДЕКС К ПОЗИЦИИ(справочно): ТСЭМ-391603 ЭМ=3,59; ЗПМ=3,59 Машины | 10.5 | 13.28 | 13.28 | 139 |  | 139
1.5. Устройство и разборка креплений траншей инвентарными щитами
10 | ТЕР01-02-066-01 | Крепление инвентарными щитами стенок траншей шириной до 2 м в грунтах: неустойчивых и мокрых (100 м2 креплений) ИНДЕКС К ПОЗИЦИИ(справочно): ТЕР01-02-066-01 ОЗП=15,91; ЭМ=7,9; ЗПМ=15,91; МАТ=5,85 Земляные работы, выполняемые по другим видам работ (подготовительным, сопутствующим, укрепительным) | 13.41 | 1600,36 221,78 | 70,2 3,92 | 21461 | 2974 | 941 53 | 26 0,29 | 348,66 3,89
Раздел 2. ЗЕМЛЯНЫЕ РАБОТЫ - ОБРАТНАЯ ЗАСЫПКА
2.1. песок
11 | ТЕР01-01-033-05 | Засыпка траншей и котлованов с перемещением грунта до 5 м бульдозерами мощностью: 79 кВт (108 л.с.), группа грунтов 2 (1000 м3 грунта) ИНДЕКС К ПОЗИЦИИ(справочно): ТЕР01-01-033-05 ОЗП=15,91; ЭМ=8,44; ЗПМ=15,91; МАТ=0 Земляные работы, выполняемые механизированным способом | 0.138 | 345.1 | 345,1 56,43 | 48 |  | 48 8 | 4,18 | 0,58
12 | ТЕР01-01-033-11 | При перемещении грунта на каждые последующие 5 м добавлять: к расценке 01-01-033-05, До 15м, К=2 (1000 м3 грунта) (До 15 м ПЗ=2 (ОЗП=2; ЭМ=2 к расх.; ЗПМ=2; МАТ=2 к расх.; ТЗ=2; ТЗМ=2)) ИНДЕКС К ПОЗИЦИИ(справочно): ТЕР01-01-033-11 ОЗП=15,91; ЭМ=8,44; ЗПМ=15,91; МАТ=0 Земляные работы, выполняемые механизированным способом | 0.138 | 305.48 | 305,48 49,96 | 42 |  | 42 7 | 3,7 | 0,51
13 | ТЕР01-02-027-02 | Планировка площадей: механизированным способом, группа грунтов 2, (Песок ранее разработанный, S=218*2,5=545 м2) (1000 м2 спланированной площади) ИНДЕКС К ПОЗИЦИИ(справочно): ТЕР01-02-027-02 ОЗП=15,91; ЭМ=8,19; ЗПМ=15,91; МАТ=0 Земляные работы, выполняемые по другим видам работ (подготовительным, сопутствующим, укрепительным) | 0.545 | 109.62 | 109,62 14,85 | 60 |  | 60 8 | 1,1 | 0,6
14 | ТЕР01-02-005-01 | Уплотнение грунта пневматическими трамбовками, группа грунтов: 1-2 (100 м3 уплотненного грунта) ИНДЕКС К ПОЗИЦИИ(справочно): ТЕР01-02-005-01 ОЗП=15,91; ЭМ=7,24; ЗПМ=15,91; МАТ=0 Земляные работы, выполняемые механизированным способом | 1.38 | 355,26 106,88 | 248,38 30,58 | 490 | 147 | 343 42 | 12,53 3,04 | 17,29 4,2
15 | ТЕР01-02-006-01 | Полив водой уплотняемого грунта насыпей (1000 м3 уплотненного грунта) ИНДЕКС К ПОЗИЦИИ(справочно): ТЕР01-02-006-01 ОЗП=15,91; ЭМ=6,69; ЗПМ=15,91; МАТ=2,34 Земляные работы, выполняемые механизированным способом | 0.138 | 1755,37 100,01 | 1335,36 161,36 | 242 | 14 | 184 22 | 13,91 13,91 | 1,92 1,92
2.2. грунт из отвала
Vобр.засып.=753-105,7раст.гр.-138песок=509,3 м3
16 | ТЕР01-01-033-05 | Засыпка траншей и котлованов с перемещением грунта до 5 м бульдозерами мощностью: 79 кВт (108 л.с.), группа грунтов 2 (1000 м3 грунта) ИНДЕКС К ПОЗИЦИИ(справочно): ТЕР01-01-033-05 ОЗП=15,91; ЭМ=8,44; ЗПМ=15,91; МАТ=0 Земляные работы, выполняемые механизированным способом | 0.5093 | 345.1 | 345,1 56,43 | 176 |  | 176 29 | 4,18 | 2,13
17 | ТЕР01-01-033-11 | При перемещении грунта на каждые последующие 5 м добавлять: к расценке 01-01-033-05, До 15м, К=2 (1000 м3 грунта) (До 15м, К=2 ПЗ=2 (ОЗП=2; ЭМ=2 к расх.; ЗПМ=2; МАТ=2 к расх.; ТЗ=2; ТЗМ=2)) ИНДЕКС К ПОЗИЦИИ(справочно): ТЕР01-01-033-11 ОЗП=15,91; ЭМ=8,44; ЗПМ=15,91; МАТ=0 Земляные работы, выполняемые механизированным способом | 0.5093 | 305.48 | 305,48 49,96 | 156 |  | 156 25 | 3,7 | 1,88
18 | ТЕР01-02-027-02 | Планировка площадей: механизированным способом, группа грунтов 2, (Грунт обр.засыпки, ранее разработанный, S=218*2,5=537,5 м2) (1000 м2 спланированной площади) ИНДЕКС К ПОЗИЦИИ(справочно): ТЕР01-02-027-02 ОЗП=15,91; ЭМ=8,19; ЗПМ=15,91; МАТ=0 Земляные работы, выполняемые по другим видам работ (подготовительным, сопутствующим, укрепительным) | 0.545 | 109.62 | 109,62 14,85 | 60 |  | 60 8 | 1,1 | 0,6
19 | ТЕР01-02-005-01 | Уплотнение грунта пневматическими трамбовками, группа грунтов: 1-2 (100 м3 уплотненного грунта) ИНДЕКС К ПОЗИЦИИ(справочно): ТЕР01-02-005-01 ОЗП=15,91; ЭМ=7,24; ЗПМ=15,91; МАТ=0 Земляные работы, выполняемые механизированным способом | 5.093 | 355,26 106,88 | 248,38 30,58 | 1809 | 544 | 1265 156 | 12,53 3,04 | 63,82 15,48
20 | ТЕР01-02-006-01 | Полив водой уплотняемого грунта насыпей (1000 м3 уплотненного грунта) ИНДЕКС К ПОЗИЦИИ(справочно): ТЕР01-02-006-01 ОЗП=15,91; ЭМ=6,69; ЗПМ=15,91; МАТ=2,34 Земляные работы, выполняемые механизированным способом | 0.5093 | 1755,37 100,01 | 1335,36 161,36 | 894 | 51 | 680 82 | 13,91 13,91 | 7,08 7,08
2.3. растительный грунт из отвала - h=0,2м, S=521 м2
21 | ТЕР01-01-106-04 | Разравнивание кавальеров (отвалов) при перемещении грунта до 10 м бульдозерами мощностью: 79 кВт (108 л.с.), группа грунтов 1, (V=(218*2,5-16,5асф.)*0,2=105,7 м3) (1000 м3 грунта) ИНДЕКС К ПОЗИЦИИ(справочно): ТЕР01-01-106-04 ОЗП=15,91; ЭМ=7,59; ЗПМ=15,91; МАТ=0 Земляные работы, выполняемые механизированным способом | 0.1057 | 764.59 | 764,59 98,15 | 81 |  | 81 10 | 7,27 | 0,77
Примечание: Стоимость планировочных работ см. ЛС. № 07.06.01 - Благоустройство
ИТОГИ В БАЗИСНЫХ ЦЕНАХ
Итого прямые затраты по смете в базисных ценах | [5 empty] | 43028 | 11623 | 13652 2735 |  | 1364,37 253,78
Накладные расходы | [5 empty] | 11737
Сметная прибыль | [5 empty] | 6546
Итоги по смете:
Земляные работы, выполняемые механизированным способом | [5 empty] | 11835 |  |  |  | 98,43 68,11
Земляные работы, выполняемые ручным способом | [5 empty] | 21353 |  |  |  | 803,92 180,58
Земляные работы, выполняемые по другим видам работ (подготовительным, сопутствующим, укрепительным) | [5 empty] | 41691 |  |  |  | 462,02 5,09
Машины | [5 empty] | -13568
Итого | [5 empty] | 61311 |  |  |  | 1364,37 253,78
В том числе:
Материалы | [5 empty] | 17753
Машины и механизмы | [5 empty] | 13652
ФОТ | [5 empty] | 14358
Накладные расходы | [5 empty] | 11737
Сметная прибыль | [5 empty] | 6546
ВСЕГО по смете | [5 empty] | 61311 |  |  |  | 1364,37 253,78
ИТОГИ С УЧЕТОМ ИНДЕКСОВ ПЕРЕСЧЕТА
Итого прямые затраты по смете в базисных ценах | [5 empty] | 43028 | 11623 | 13652 2735 |  | 1364,37 253,78
Итого прямые затраты по смете с учетом индексов, в текущих ценах | [5 empty] | 393146 | 184922 | 105096 43515 |  | 1364,37 253,78
Накладные расходы | [5 empty] | 186742
Сметная прибыль | [5 empty] | 104129
Итоги по смете:
Земляные работы, выполняемые механизированным способом | [5 empty] | 103183 |  |  |  | 98,43 68,11
Земляные работы, выполняемые ручным способом | [5 empty] | 324717 |  |  |  | 803,92 180,58
Земляные работы, выполняемые по другим видам работ (подготовительным, сопутствующим, укрепительным) | [5 empty] | 329107 |  |  |  | 462,02 5,09
Машины | [5 empty] | -72990
Итого | [5 empty] | 684017 |  |  |  | 1364,37 253,78
В том числе:
Материалы | [5 empty] | 103128
Машины и механизмы | [5 empty] | 105096
ФОТ | [5 empty] | 228437
Накладные расходы | [5 empty] | 186742
Сметная прибыль | [5 empty] | 104129
ВСЕГО по смете | [5 empty] | 684017 |  |  |  | 1364,37 253,78
Составил: ___________________________
(должность, подпись, расшифровка)
Проверил: ___________________________
(должность, подпись, расшифровка)