## ЛСР по форме №4
СОГЛАСОВАНО: | [7 empty] | УТВЕРЖДАЮ:
______________ | [7 empty] | ____________
" _____ " ________________ 2019 г. | [7 empty] | "_____ " ______________2019 г.
Реконструкция самотечного канализационного коллектора по ул. Циолковского протяженностью 210 м
(наименование стройки)
ЛОКАЛЬНЫЙ СМЕТНЫЙ РАСЧЕТ № 007.06.01
(локальная смета)
на | Благоустройство
(наименование работ и затрат, наименование объекта)
Основание: УОВК-2018/110-3-НК
| Сметная стоимость строительных работ _______________________________________________________________________________________________ |  | ___________________________18,541 |  | тыс. руб.
| Средства на оплату труда _______________________________________________________________________________________________ |  | ___________________________0,556 |  | тыс. руб.
| Сметная трудоемкость _______________________________________________________________________________________________ |  | _______________________________________________________________________________________________1,72 |  | чел.час
| Трудозатраты механизаторов _______________________________________________________________________________________________ |  | _______________________________________________________________________________________________1,57 |  | чел.час
Составлен(а) в текущих (прогнозных) ценах по состоянию на 3 кв. 2018 г
№ пп | Шифр и номер позиции норматива | Наименование работ и затрат, единица измерения | Количество | Стоимость единицы, руб. |  | Общая стоимость, руб. |  |  | Затраты труда рабочих, чел.-ч, не занятых обслуживанием машин / ТЗМ
|  |  |  | всего | эксплуата- ции машин | Всего | оплаты труда | эксплуата- ция машин
|  |  |  | оплаты труда | в т.ч. оплаты труда |  |  | в т.ч. оплаты труда | на единицу | всего
1 | 2 | 3 | 4 | 5 | 6 | 7 | 8 | 9 | 10 | 11
Раздел 1. ВОССТАНОВЛЕНИЕ АСФАЛЬТОБЕТОННОГО ПОКРЫТИЯ -16,5 м2
1 | ТЕР27-06-024-10 | Укладка и пропитка с применением битумной эмульсии щебеночных покрытий или оснований толщиной 8 см (Щебень от демонтажа) (1000 м2 покрытия и основания) ИНДЕКС К ПОЗИЦИИ(справочно): ТЕР27-06-024-10 ОЗП=15,91; ЭМ=7,2; ЗПМ=15,91; МАТ=11,02 Автомобильные дороги | 0.0165 | 36154,55 518,38 | 3339,52 426,94 | 597 | 9 | 55 7 | 62,38 35,49 | 1,03 0,59
2 | ТЕР27-06-024-11 | На каждый 1 см изменения толщины щебеночных покрытий или оснований добавлять или исключать к расценке 27-06-024-10, До h=15 см, К=7, (Щебень от демонтажа) (1000 м2 покрытия и основания) (До 15 см, К=(15-8)/1= ПЗ=7 (ОЗП=7; ЭМ=7 к расх.; ЗПМ=7; МАТ=7 к расх.; ТЗ=7; ТЗМ=7)) ИНДЕКС К ПОЗИЦИИ(справочно): ТЕР27-06-024-11 ОЗП=15,91; ЭМ=6,56; ЗПМ=15,91; МАТ=10,68 Автомобильные дороги | 0.0165 | 25785,48 29,12 | 844,13 111,51 | 425 |  | 14 2 | 3,5 10,5 | 0,06 0,17
3 | ТЕР27-06-020-06 | Устройство покрытия толщиной 4 см из горячих асфальтобетонных смесей пористых крупнозернистых, плотность каменных материалов: 2,5-2,9 т/м3 (1000 м2 покрытия) ИНДЕКС К ПОЗИЦИИ(справочно): ТЕР27-06-020-06 ОЗП=15,91; ЭМ=6,58; ЗПМ=15,91; МАТ=6,47 Автомобильные дороги | 0.0165 | 44035,66 368,45 | 2390,4 262,13 | 727 | 6 | 39 4 | 38,3 19,05 | 0,63 0,31
4 | ТССЦ-410-0022 | Асфальтобетонные смеси дорожные, аэродромные и асфальтобетон (горячие и теплые для пористого асфальтобетона щебеночные и гравийные), марка II (т) ИНДЕКС К ПОЗИЦИИ(справочно): ТССЦ-410-0022 МАТ=6,46 Материалы | -1.526 | 445.79 |  | -680
5 | ТССЦ-410-0021 | Асфальтобетонные смеси дорожные, аэродромные и асфальтобетон (горячие и теплые для пористого асфальтобетона щебеночные и гравийные), марка I (т) ИНДЕКС К ПОЗИЦИИ(справочно): ТССЦ-410-0021 МАТ=6,54 Материалы | 1.526 | 453.85 |  | 693
6 | ТЕР27-06-021-06 | На каждые 0,5 см изменения толщины покрытия добавлять или исключать: к расценке 27-06-020-06, (До 5 см, К=2) (1000 м2 покрытия) (До 5 см, К=(5-4)/0,5=2 ПЗ=2 (ОЗП=2; ЭМ=2 к расх.; ЗПМ=2; МАТ=2 к расх.; ТЗ=2; ТЗМ=2)) ИНДЕКС К ПОЗИЦИИ(справочно): ТЕР27-06-021-06 ОЗП=15,91; ЭМ=4,02; ЗПМ=15,91; МАТ=6,47 Автомобильные дороги | 0.0165 | 10353 1,74 | 4.94 | 171 |  |  | 0,18
7 | ТССЦ-410-0022 | Асфальтобетонные смеси дорожные, аэродромные и асфальтобетон (горячие и теплые для пористого асфальтобетона щебеночные и гравийные), марка II (т) ИНДЕКС К ПОЗИЦИИ(справочно): ТССЦ-410-0022 МАТ=6,46 Материалы | -0.3828 | 445.79 |  | -171
8 | ТССЦ-410-0021 | Асфальтобетонные смеси дорожные, аэродромные и асфальтобетон (горячие и теплые для пористого асфальтобетона щебеночные и гравийные), марка I (т) ИНДЕКС К ПОЗИЦИИ(справочно): ТССЦ-410-0021 МАТ=6,54 Материалы | 0.3828 | 453.85 |  | 174
Раздел 2. ПЛАНИРОВОЧНЫЕ РАБОТЫ (РАСТИТЕЛЬНЫЙ ГРУНТ)- 528,5 м2
9 | ТЕР01-02-027-01 | Планировка площадей: механизированным способом, группа грунтов 1 (Растительный грунт) (1000 м2 спланированной площади) ИНДЕКС К ПОЗИЦИИ(справочно): ТЕР01-02-027-01 ОЗП=15,91; ЭМ=8,18; ЗПМ=15,91; МАТ=0 Земляные работы, выполняемые по другим видам работ (подготовительным, сопутствующим, укрепительным) | 0.5285 | 94.67 | 94,67 12,69 | 50 |  | 50 7 | 0,94 | 0,5
ИТОГИ В БАЗИСНЫХ ЦЕНАХ
Итого прямые затраты по смете в базисных ценах | [5 empty] | 1986 | 15 | 158 20 |  | 1,72 1,57
Накладные расходы | [5 empty] | 46
Сметная прибыль | [5 empty] | 30
Итоги по смете:
Автомобильные дороги | [5 empty] | 1987 |  |  |  | 1,72 1,07
Материалы | [5 empty] | 16
Земляные работы, выполняемые по другим видам работ (подготовительным, сопутствующим, укрепительным) | [5 empty] | 59 |  |  |  | 0,5
Итого | [5 empty] | 2062 |  |  |  | 1,72 1,57
В том числе:
Материалы | [5 empty] | 1813
Машины и механизмы | [5 empty] | 158
ФОТ | [5 empty] | 35
Накладные расходы | [5 empty] | 46
Сметная прибыль | [5 empty] | 30
ВСЕГО по смете | [5 empty] | 2062 |  |  |  | 1,72 1,57
ИТОГИ С УЧЕТОМ ИНДЕКСОВ ПЕРЕСЧЕТА
Итого прямые затраты по смете в базисных ценах | [5 empty] | 1986 | 15 | 158 20 |  | 1,72 1,57
Итого прямые затраты по смете с учетом индексов, в текущих ценах | [5 empty] | 17347 | 238 | 1154 318 |  | 1,72 1,57
Накладные расходы | [5 empty] | 721
Сметная прибыль | [5 empty] | 473
Итоги по смете:
Автомобильные дороги | [5 empty] | 17820 |  |  |  | 1,72 1,07
Материалы | [5 empty] | 173
Земляные работы, выполняемые по другим видам работ (подготовительным, сопутствующим, укрепительным) | [5 empty] | 548 |  |  |  | 0,5
Итого | [5 empty] | 18541 |  |  |  | 1,72 1,57
В том числе:
Материалы | [5 empty] | 15955
Машины и механизмы | [5 empty] | 1154
ФОТ | [5 empty] | 556
Накладные расходы | [5 empty] | 721
Сметная прибыль | [5 empty] | 473
ВСЕГО по смете | [5 empty] | 18541 |  |  |  | 1,72 1,57
Составил: ___________________________
(должность, подпись, расшифровка)
Проверил: ___________________________
(должность, подпись, расшифровка)